## 封-1 招标工程量清单
|  | 跳伞塔车行道道路恢复工程 |  | 工程 | 封-1
招标工程量清单
招 标 人： |  |  | 工程造价 咨 询 人：
| (单位盖章) |  |  |  |  | (单位资质专用章)
法定代表人 或其授权人： |  |  | 法定代表人 或其授权人：
| (签字或盖章) |  |  |  |  | (签字或盖章)
编 制 人： |  |  | 审 核 人：
| (造价人员签字盖专用章) |  |  |  |  | (造价工程师签字盖专用章)
时间： 年 月 日

## 表-09 分部分项工程项目清单计价表
表-09
分部分项工程项目清单计价表
工程名称：跳伞塔车行道道路恢复工程 | [5 empty] | 第 1 页 共 3 页
序号 | 项目编码 | 项目名称 | 项目特征 | 计量单位 | 工程量 |  | 金额（元）
[7 empty] | 综合单价 | 合价 | 其中:暂估价
| D | 市政工程
1 | 010101001001 | 平整场地 | [项目特征] 1.土壤类别:综合考虑 [工作内容] 1.混凝土路面拆除、土方挖填 2.场地找平 3.场内运输 | m2 | 460
2 | 040202001001 | 路床(槽)整形 | [项目特征] 1.部位:详设计及业主指定 2.范围:详设计及业主指定 [工作内容] 1.放样 2.整修路拱 3.碾压成型 | m2 | 460
3 | 040203007001 | 混凝土路面车行道 | [项目特征] 1.混凝土强度等级:C30 2.厚度:20cm厚 [工作内容] 1.模板制作、安装、拆除 2.混凝土拌和、运输、浇筑 3.拉毛 4.压痕或刻防滑槽 5.伸缝 6.缩缝 7.锯缝、嵌缝 8.路面养护 | m2 | 150
本页小计
表-09
分部分项工程项目清单计价表
工程名称：跳伞塔车行道道路恢复工程 | [5 empty] | 第 2 页 共 3 页
序号 | 项目编码 | 项目名称 | 项目特征 | 计量单位 | 工程量 |  | 金额（元）
[7 empty] | 综合单价 | 合价 | 其中:暂估价
4 | 040203007002 | 混凝土停车位 | [项目特征] 1.混凝土强度等级:C30 2.厚度:10cm [工作内容] 1.模板制作、安装、拆除 2.混凝土拌和、运输、浇筑 3.拉毛 4.压痕或刻防滑槽 5.伸缝 6.缩缝 7.锯缝、嵌缝 8.路面养护 | m2 | 310
5 | 010515001001 | 现浇构件钢筋 | [项目特征] 1.钢筋种类、规格:Φ10@150单层双向 2.工程范围:24m2 [工作内容] 1.钢筋制作、运输 2.钢筋安装 3.焊接(绑扎) | t | 0.196
6 | 011707B07001 | 建筑垃圾清运 | [项目特征] 1.运输距离:30KM [工作内容] 1.运输 2.弃渣 | m3 | 6
7 | 040205017001 | 隔离桩(墩) | [项目特征] 1.材料品种:根据设计及业主要求，间距一米一个 2.规格、型号:镀锌钢管，直径11cm、高度76cm、壁厚≥2mm [工作内容] 1.制作、安装 | 个 | 15
本页小计
表-09
分部分项工程项目清单计价表
工程名称：跳伞塔车行道道路恢复工程 | [5 empty] | 第 3 页 共 3 页
序号 | 项目编码 | 项目名称 | 项目特征 | 计量单位 | 工程量 |  | 金额（元）
[7 empty] | 综合单价 | 合价 | 其中:暂估价
8 | 011612002001 | 检查井的提升 | [项目特征] 1.检查井规格:现场踏勘 2.井盖材质:铸铁井盖，承重10吨 3.砖砌体规格:240砖砌井圈 [工作内容] 1.拆除、控制扬尘 2.清理 3.砌筑井圈 4.井盖安装 | 套 | 2
本页小计
合 计