## 表-04 单位工程工程量清单汇总表
表-04
单位工程工程量清单汇总表
工程名称：东区-给排水工程 |  |  | 第 1 页 共 1 页
序号 | 汇总内容 | 金额(元) |  | 其中：暂估价(元)
1 | 分部分项工程费
1.1 | 给水工程
1.2 | 排水工程
1.3 | 套管
2 | 措施项目费
2.1 | 其中：安全文明施工费
3 | 其他项目费
4 | 规费
5 | 税金
投标报价合计=1+2+3+4+5
注：1.本表适用于单位工程招标控制价或投标报价的汇总，如无单位工程划分，单项工程也使用本表汇总。 2.分部分项工程、措施项目中暂估价中应填写材料、工程设备暂估价，其他项目中暂估价应填写专业工程暂估价。

## 表-08 措施项目汇总表
表-08
措施项目汇总表
工程名称：东区-给排水工程 |  |  | 第 1 页 共 1 页
序号 | 项目名称 | 金额(元)
|  | 合价 |  | 其中：暂估价
1 | 施工技术措施项目
2 | 施工组织措施项目
2.1 | 其中：安全文明施工费
2.2 | 建设工程竣工档案编制费
措施项目费合计=1+2

## 表-09 分部分项工程项目清单计价表
表-09
分部分项工程项目清单计价表
工程名称：东区-给排水工程 | [5 empty] | 第 1 页 共 10 页
序号 | 项目编码 | 项目名称 | 项目特征 | 计量单位 | 工程量 |  | 金额（元）
[7 empty] | 综合单价 | 合价 | 其中:暂估价
给水工程
1 | 031001006016 | PP-R给水管DN40 | [项目特征] 1.安装部位:室内 2.介质:给水 3.材质、规格:PP-R给水管DN40 4.连接形式:热熔连接 5.阻火圈设计要求:满足设计及规范要求 6.压力试验及吹、洗设计要求:满足设计及规范要求 [工作内容] 1.管道安装 2.管件安装 3.塑料卡固定 4.压力试验 5.吹扫、冲洗 | m | 201.32
2 | 031001006017 | PP-R给水管DN32 | [项目特征] 1.安装部位:室内 2.介质:给水 3.材质、规格:PP-R给水管DN32 4.连接形式:热熔连接 5.阻火圈设计要求:满足设计及规范要求 6.压力试验及吹、洗设计要求:满足设计及规范要求 [工作内容] 1.管道安装 2.管件安装 3.塑料卡固定 4.压力试验 5.吹扫、冲洗 | m | 109.76
本页小计
表-09
分部分项工程项目清单计价表
工程名称：东区-给排水工程 | [5 empty] | 第 2 页 共 10 页
序号 | 项目编码 | 项目名称 | 项目特征 | 计量单位 | 工程量 |  | 金额（元）
[7 empty] | 综合单价 | 合价 | 其中:暂估价
3 | 031001006018 | PP-R给水管DN25 | [项目特征] 1.安装部位:室内 2.介质:给水 3.材质、规格:PP-R给水管DN25 4.连接形式:热熔连接 5.阻火圈设计要求:满足设计及规范要求 6.压力试验及吹、洗设计要求:满足设计及规范要求 [工作内容] 1.管道安装 2.管件安装 3.塑料卡固定 4.压力试验 5.吹扫、冲洗 | m | 91.42
4 | 031001006019 | PP-R给水管DN20 | [项目特征] 1.安装部位:室内 2.介质:给水 3.材质、规格:PP-R给水管DN20 4.连接形式:热熔连接 5.阻火圈设计要求:满足设计及规范要求 6.压力试验及吹、洗设计要求:满足设计及规范要求 [工作内容] 1.管道安装 2.管件安装 3.塑料卡固定 4.压力试验 5.吹扫、冲洗 | m | 874.02
本页小计
表-09
分部分项工程项目清单计价表
工程名称：东区-给排水工程 | [5 empty] | 第 3 页 共 10 页
序号 | 项目编码 | 项目名称 | 项目特征 | 计量单位 | 工程量 |  | 金额（元）
[7 empty] | 综合单价 | 合价 | 其中:暂估价
5 | 031003013003 | 螺纹水表 DN40 | [项目特征] 1.安装部位(室内外):室内 2.型号、规格:DN40 3.连接形式:满足设计及规范要求 [工作内容] 1.组装 | 个 | 28
6 | 031003001004 | 截止阀 DN40 | [项目特征] 1.类型:截止阀 2.材质:满足设计及规范要求 3.规格、压力等级:DN40 4.连接形式:满足设计及规范要求 [工作内容] 1.安装 2.调试 | 个 | 28
排水工程
1 | 031001006020 | UPVC排水管DN100 | [项目特征] 1.安装部位:室内 2.介质:污水 3.材质、规格:UPVC排水管DN100 4.连接形式:承插粘接 5.阻火圈设计要求:满足设计及规范要求 6.压力试验及吹、洗设计要求:满足设计及规范要求 [工作内容] 1.管道安装 2.管件安装 3.塑料卡固定 4.阻火圈安装 5.压力试验 6.吹扫、冲洗 | m | 531.44
本页小计
表-09
分部分项工程项目清单计价表
工程名称：东区-给排水工程 | [5 empty] | 第 4 页 共 10 页
序号 | 项目编码 | 项目名称 | 项目特征 | 计量单位 | 工程量 |  | 金额（元）
[7 empty] | 综合单价 | 合价 | 其中:暂估价
2 | 031001006021 | UPVC排水管DN75 | [项目特征] 1.安装部位:室内 2.介质:污水 3.材质、规格:UPVC排水管DN75 4.连接形式:承插粘接 5.阻火圈设计要求:满足设计及规范要求 6.压力试验及吹、洗设计要求:满足设计及规范要求 [工作内容] 1.管道安装 2.管件安装 3.塑料卡固定 4.阻火圈安装 5.压力试验 6.吹扫、冲洗 | m | 147.7
3 | 031001006022 | UPVC排水管DN50 | [项目特征] 1.安装部位:室内 2.介质:污水 3.材质、规格:UPVC排水管DN50 4.连接形式:承插粘接 5.阻火圈设计要求:满足设计及规范要求 6.压力试验及吹、洗设计要求:满足设计及规范要求 [工作内容] 1.管道安装 2.管件安装 3.塑料卡固定 4.阻火圈安装 5.压力试验 6.吹扫、冲洗 | m | 101.92
本页小计
表-09
分部分项工程项目清单计价表
工程名称：东区-给排水工程 | [5 empty] | 第 5 页 共 10 页
序号 | 项目编码 | 项目名称 | 项目特征 | 计量单位 | 工程量 |  | 金额（元）
[7 empty] | 综合单价 | 合价 | 其中:暂估价
4 | 031004014008 | 地漏 DN50 | [项目特征] 1.名称:地漏 DN50 2.型号、规格:DN50 3.安装方式:满足设计及规范要求 [工作内容] 1.安装 | 个 | 42
5 | 031004014009 | 地漏 DN75 | [项目特征] 1.名称:地漏 DN75 2.型号、规格:DN75 3.安装方式:满足设计及规范要求 [工作内容] 1.安装 | 个 | 56
6 | 031004014010 | 地漏 DN100 | [项目特征] 1.名称:地漏 DN100 2.型号、规格:DN100 3.安装方式:满足设计及规范要求 [工作内容] 1.安装 | 个 | 14
7 | 031004014011 | 地面扫除口 DN50 | [项目特征] 1.名称:地面扫除口 DN50 2.型号、规格:DN50 3.安装方式:满足设计及规范要求 [工作内容] 1.安装 | 个 | 14
8 | 031004014012 | 地面扫除口 DN75 | [项目特征] 1.名称:地面扫除口 DN75 2.型号、规格:DN75 3.安装方式:满足设计及规范要求 [工作内容] 1.安装 | 个 | 14
本页小计
表-09
分部分项工程项目清单计价表
工程名称：东区-给排水工程 | [5 empty] | 第 6 页 共 10 页
序号 | 项目编码 | 项目名称 | 项目特征 | 计量单位 | 工程量 |  | 金额（元）
[7 empty] | 综合单价 | 合价 | 其中:暂估价
9 | 031004014013 | 地面扫除口 DN100 | [项目特征] 1.名称:地面扫除口 DN100 2.型号、规格: DN100 3.安装方式:满足设计及规范要求 [工作内容] 1.安装 | 个 | 56
10 | 031004006005 | 蹲式大便器 | [项目特征] 1.名称:蹲式大便器 2.材质:陶瓷 3.规格、类型:满足设计及规范要求 4.组装形式:满足设计及规范要求 5.附件名称、数量:含水箱冲洗阀.角阀和上下水管连接等附件 6.试水:满足设计及规范要求 [工作内容] 1.器具安装 2.附件安装 | 组 | 148
11 | 031004006006 | 座式蹲便器 | [项目特征] 1.名称:座式蹲便器 2.材质:陶瓷 3.规格、类型:满足设计及规范要求 4.组装形式:满足设计及规范要求 5.附件名称、数量:含水箱.角阀和上下水管连接等附件等配件等配件 6.试水:满足设计及规范要求 [工作内容] 1.器具安装（成套） 2.附件安装 3.试水 | 组 | 26
本页小计
表-09
分部分项工程项目清单计价表
工程名称：东区-给排水工程 | [5 empty] | 第 7 页 共 10 页
序号 | 项目编码 | 项目名称 | 项目特征 | 计量单位 | 工程量 |  | 金额（元）
[7 empty] | 综合单价 | 合价 | 其中:暂估价
12 | 031004007004 | 立式小便器 | [项目特征] 1.名称:立式小便器 2.材质:陶瓷 3.规格、类型:满足设计及规范要求 4.组装形式:满足设计及规范要求 5.附件名称、数量:含感应冲洗阀.角阀和上下水管连接等附件等配件 6.试水:满足设计及规范要求 [工作内容] 1.器具安装（成套） 2.附件安装 3.试水 | 组 | 142
13 | 031004007005 | 儿童感应式小便器 | [项目特征] 1.m名称:儿童感应式小便器 2.材质:陶瓷 3.规格、类型:详设计 4.组装形式:详设计 5.附件名称、数量:含感应冲洗阀.角阀和上下水管连接等附件等配件 [工作内容] 1.器具安装 2.附件安装 | 组 | 19
本页小计
表-09
分部分项工程项目清单计价表
工程名称：东区-给排水工程 | [5 empty] | 第 8 页 共 10 页
序号 | 项目编码 | 项目名称 | 项目特征 | 计量单位 | 工程量 |  | 金额（元）
[7 empty] | 综合单价 | 合价 | 其中:暂估价
14 | 031004003003 | 台式洗手盆 | [项目特征] 1.名称:台式洗手盆 2.材质:陶瓷 3.规格、类型:满足设计及规范要求 4.组装形式:满足设计及规范要求 5.附件名称、数量:含龙头.角阀和上下水管连接等附件 6.试水:满足设计及规范要求 [工作内容] 1.器具安装 2.附件安装 3.试水 | 组 | 87
套管
1 | 031002003007 | 一般钢套管 （适用于DN40以下的管道） | [项目特征] 1.名称:一般钢套管 2.材质:钢制 3.规格:适用于DN40以下的管道 4.填料材质:满足设计及规范要求 5.除锈、刷油要求:满足设计及规范要求 [工作内容] 1.制作 2.安装 3.除锈、刷油 4.填料 | 个 | 56
本页小计
表-09
分部分项工程项目清单计价表
工程名称：东区-给排水工程 | [5 empty] | 第 9 页 共 10 页
序号 | 项目编码 | 项目名称 | 项目特征 | 计量单位 | 工程量 |  | 金额（元）
[7 empty] | 综合单价 | 合价 | 其中:暂估价
2 | 031002003008 | 一般钢套管 （适用于DN75的管道） | [项目特征] 1.名称:一般钢套管 2.材质:钢制 3.规格:适用于DN75的管道 4.填料材质:满足设计及规范要求 5.除锈、刷油要求:满足设计及规范要求 [工作内容] 1.制作 2.安装 3.除锈、刷油 4.填料 | 个 | 42
3 | 031002003009 | 一般钢套管 （适用于DN100的管道） | [项目特征] 1.名称:一般钢套管 2.材质:钢制 3.规格:适用于DN100的管道 4.填料材质:满足设计及规范要求 5.除锈、刷油要求:满足设计及规范要求 [工作内容] 1.制作 2.安装 3.除锈、刷油 4.填料 | 个 | 14
4 | 030906005007 | 预留孔洞（适用于DN40的管道） | [项目特征] 1.名称:预留孔洞 2.规格:适用于DN40的管道 [工作内容] 1.预留孔洞 | 个 | 56
本页小计
表-09
分部分项工程项目清单计价表
工程名称：东区-给排水工程 | [5 empty] | 第 10 页 共 10 页
序号 | 项目编码 | 项目名称 | 项目特征 | 计量单位 | 工程量 |  | 金额（元）
[7 empty] | 综合单价 | 合价 | 其中:暂估价
5 | 030906005008 | 预留孔洞（适用于DN75的管道） | [项目特征] 1.名称:预留孔洞 2.规格:适用于DN75的管道 [工作内容] 1.预留孔洞 | 个 | 42
6 | 030906005009 | 预留孔洞（适用于DN100的管道） | [项目特征] 1.名称:预留孔洞 2.规格:适用于DN100的管道 [工作内容] 1.预留孔洞 | 个 | 14
本页小计
合 计

## 表-09 施工技术措施项目清单计价表
表-09
施工技术措施项目清单计价表
工程名称：东区-给排水工程 | [5 empty] | 第 1 页 共 1 页
序号 | 项目编码 | 项目名称 | 项目特征 | 计量单位 | 工程量 |  | 金额（元）
[7 empty] | 综合单价 | 合价 | 其中:暂估价
| 一 | 施工技术措施项目
1 | 031301017006 | 脚手架搭拆 | [项目特征] 1.搭设方式:综合考虑 2.搭设高度:综合考虑 3.脚手架材质:综合考虑 [工作内容] 1.场内、场外材料搬运 2.搭、拆脚手架 3.拆除脚手架后材料的堆放 | 项 | 1
本页小计
合 计

## 表-09-1 分部分项工程项目清单综合单价分析表(一)
表-09-1
分部分项工程项目清单综合单价分析表(一)
工程名称：东区-给排水工程 |  |  |  |  | 第 1 页 共 2 页
项目编码 |  | 项目名称 | [7 empty] | 计量单位 |  |  |  | 综合单价
定额编号 | 定额项目名称 | 单位 | 数量 | 定额综合单价 | [9 empty] | 人材机价差 | 其他风险费 | 合价
|  |  |  | 定额人工费 |  | 定额 材料费 | 定额施工机具使用费 | 企业管理费 |  | 利润 |  | 一般风险 费用
|  |  |  | 1 |  | 2 | 3 | 4 | 5 | 6 | 7 | 8 | 9 | 10 | 11 | 12
[8 empty] | 费率 （%） | （1+3） ×(4) | 费率 （%） | （1+3） ×(6) | 费率 （%） | （1+3） ×(8) |  |  | 1+2+3+5+7+9+10+11
合 计
人工、材料及机械名称 | [5 empty] | 单位 | 数量 | 定额单价 |  | 市场单价 |  | 价差合计 |  | 市场合价 |  | 备注
1.人 工
2.材 料
（1）计价材料
（2）其他材料费
3.机 械
（1）机上人工
注：1.此表适用于房屋建筑工程、仿古建筑工程、构筑物工程、市政工程、城市轨道交通的盾构工程及地下工程和轨道工程、爆破工程、机械土石方工程、房屋建筑修缮工程 分部分项工程或技术措施项目清单综合单价分析。 2.此表适用于定额人工费与定额施工机具使用费之和为计算基础并按一般计税方法计算的工程使用。 3.投标报价如不使用本市建设工程主管部门发布的依据,可不填定额项目、编号等。 4.招标文件提供了暂估单价的材料，按暂估的单价填入表内，并在备注栏中注明为“暂估价”。 5.材料应注明名称、规格、型号。
表-09-1
分部分项工程项目清单综合单价分析表(一)
工程名称：东区-给排水工程 |  |  |  |  | 第 2 页 共 2 页
（2）燃油动力费

## 表-09-1 施工技术措施项目清单综合单价分析表(一)
表-09-1
施工技术措施项目清单综合单价分析表(一)
工程名称：东区-给排水工程 |  |  |  |  | 第 1 页 共 2 页
项目编码 |  | 项目名称 | [7 empty] | 计量单位 |  |  |  | 综合单价
定额编号 | 定额项目名称 | 单位 | 数量 | 定额综合单价 | [9 empty] | 人材机价差 | 其他风险费 | 合价
|  |  |  | 定额人工费 |  | 定额 材料费 | 定额施工机具使用费 | 企业管理费 |  | 利润 |  | 一般风险 费用
|  |  |  | 1 |  | 2 | 3 | 4 | 5 | 6 | 7 | 8 | 9 | 10 | 11 | 12
[8 empty] | 费率 （%） | （1+3） ×(4) | 费率 （%） | （1+3） ×(6) | 费率 （%） | （1+3） ×(8) |  |  | 1+2+3+5+7+9+10+11
合 计
人工、材料及机械名称 | [5 empty] | 单位 | 数量 | 定额单价 |  | 市场单价 |  | 价差合计 |  | 市场合价 |  | 备注
1.人 工
2.材 料
（1）计价材料
（2）其他材料费
3.机 械
（1）机上人工
注：1.此表适用于房屋建筑工程、仿古建筑工程、构筑物工程、市政工程、城市轨道交通的盾构工程及地下工程和轨道工程、爆破工程、机械土石方工程、房屋建筑修缮工程 分部分项工程或技术措施项目清单综合单价分析。 2.此表适用于定额人工费与定额施工机具使用费之和为计算基础并按一般计税方法计算的工程使用。 3.投标报价如不使用本市建设工程主管部门发布的依据,可不填定额项目、编号等。 4.招标文件提供了暂估单价的材料，按暂估的单价填入表内，并在备注栏中注明为“暂估价”。 5.材料应注明名称、规格、型号。
表-09-1
施工技术措施项目清单综合单价分析表(一)
工程名称：东区-给排水工程 |  |  |  |  | 第 2 页 共 2 页
（2）燃油动力费

## 表-10 施工组织措施项目清单计价表
表-10
施工组织措施项目清单计价表
工程名称：东区-给排水工程 | [6 empty] | 第 1 页 共 1 页
序号 | 项目编码 | 项目名称 | 计算 基础 | 费率 (%) | 金额 (元) | 调整 费率 (%) |  | 调整后 金额 (元) | 备注
1 | 031302B02001 | 组织措施费
2 | 031302001001 | 安全文明施工费
3 | 031302B03001 | 建设工程竣工档案编制费
合 计
注：1.计算基础和费用标准按本市有关费用定额或文件执行。 2.根据施工方案计算的措施费，可不填写“计算基础”和“费率”的数值，只填写“金额”数值，但应在备注栏说明施工 方案出处或计算方法。

## 表-11 其他项目清单计价汇总表
表-11
其他项目清单计价汇总表
工程名称：东区-给排水工程 |  |  |  | 第 1 页 共 1 页
序号 | 项目名称 | 计量单位 | 金额(元) |  | 备注
1 | 暂列金额 | 项 |  |  | 明细详见 表-11-1
2 | 暂估价 | 项
2.1 | 材料(工程设备)暂估价 | 项 | -- |  | 明细详见 表-11-2
2.2 | 专业工程暂估价 | 项 |  |  | 明细详见 表-11-3
3 | 计日工 | 项 |  |  | 明细详见 表-11-4
4 | 总承包服务费 | 项 |  |  | 明细详见 表-11-5
5 | 索赔与现场签证 | 项 |  |  | 明细详见 表-11-6
合 计
注：材料、设备暂估单价进入清单项目综合单价，此处不汇总。

## 表-11-1 暂列金额明细表
表-11-1
暂列金额明细表
工程名称：东区-给排水工程 |  |  |  | 第 1 页 共 1 页
序号 | 项目名称 | 计量单位 | 暂定金额(元) |  | 备注
1
合 计 |  |  |  |  | —
注：此表由招标人填写，如不能详列，也可只列暂列金额总额，投标人应将上述暂列金额计入投标总价中。

## 表-11-3 专业工程暂估价及结算价表
表-11-3
专业工程暂估价及结算价表
工程名称：东区-给排水工程 | [5 empty] | 第 1 页 共 1 页
序号 | 专业工程名称 | 工程内容 | 暂估金额（元） | 结算金额(元) | 差额±(元) |  | 备注
1
合 计 |  |  | 0 |  |  |  | —
注： 此表由招标人填写，投标人应将上述专业工程暂估价计入投标总价中。结算时按合同约定结算金额填写。

## 表-12 规费、税金项目计价表
表-12
规费、税金项目计价表
工程名称：东区-给排水工程 |  |  |  | 第 1 页 共 1 页
序号 | 项目名称 | 计算基础 | 费率(%) |  | 金额（元）
1 | 规费 | 分部分项人工费+技术措施项目人工费
2 | 税金 | 2.1 + 2.2 + 2.3
2.1 | 增值税 | 分部分项工程费+措施项目费+其他项目费+规费-甲供材料费
2.2 | 附加税 | 增值税
2.3 | 环境保护税 | 按实计算
合计

## 人材机价差表
人材机价差表
工程名称：东区-给排水工程 | [7 empty] | 第 1 页 共 1 页
序号 | 编码 | 材料名称 | 规格 | 单位 | 数量 | 预算价(元) | 市场价(元) |  | 价差(元) | 价差合计(元) | 备注
1 | 000300150 | 管工综合工 |  | 工日 | 397.043
2 | 000500010@1 | 安装综合工 |  | 工日 | 4.543
3 | 010900027 | 圆钢 | φ10~14 | kg | 31.3936
4 | 012901660 | 热轧厚钢板 | 8~15 | kg | 4.2989
5 | 012901690 | 热轧厚钢板 | 12~20 | kg | 1.82
6 | 020100160 | 橡胶板 | 1~3 | kg | 1.0834
7 | 020101550 | 石棉橡胶板 | 低压 0.8~6 | kg | 0.224
8 | 031350210 | 低碳钢焊条 | J422 φ3.2 | kg | 5.5054
9 | 031350210@1 | 低碳钢焊条 | J422 φ3.2 | kg | 0.483
10 | 040100017 | 水泥 | 42.5 | kg | 43.4
11 | 040300010 | 砂子 |  | kg | 130.088
12 | 040300020@1 | 砂子 |  | m3 | 1.332
13 | 130500715 | 酚醛防锈漆 |  | kg | 3.388
14 | 144101310 | 玻璃胶 | 310克/支 | 支 | 103.15
15 | 144101310@1 | 玻璃胶 | 310克/支 | 支 | 13
16 | 170100450 | 焊接钢管 | 综合 | kg | 43.8746
17 | 170100530 | 焊接钢管 | DN20 | m | 1.8584
18 | 170700800 | 热轧无缝钢管 | D22×2 | m | 0.084
19 | 341100100 | 水 |  | m3 | 19.9409
20 | 341100100@1 | 水 |  | m3 | 0.312
21 | 341100400 | 电 |  | kW·h | 181.8909
22 | 341100400@1 | 电 |  | kW·h | 0.832
23 | DIAN | 电 |  | kW·h | 175.6329
24 | DIAN@1 | 电 |  | kW·h | 15.392
合 计

## 未计价材料表
未计价材料表
工程名称:东区-给排水工程 | [5 empty] | 第 1 页 共 1 页
序号 | 材料名称 | 数量 | 单位 | 单价（元） | 合价（元） |  | 备注
1 | 水嘴 | 87.87 | 个
2 | 地漏 DN50 | 42.42 | 个
3 | 地漏 DN75 | 56.56 | 个
4 | 地漏 DN100 | 14.14 | 个
5 | 角型阀(带铜活) | 237.35 | 个
6 | 瓷蹲式大便器低水箱配件 | 149.48 | 套
7 | 焊接钢管DN50 | 17.808 | m
8 | 焊接钢管 DN75 | 13.356 | m
9 | 热轧无缝钢管 DN150 | 4.452 | m
10 | PP-R给水管DN40 | 204.5411 | m
11 | PP-R给水管DN20 | 888.0043 | m
12 | PP-R给水管DN25 | 92.8827 | m
13 | PP-R给水管DN32 | 111.5162 | m
14 | UPVC排水管DN100 | 504.868 | m
15 | UPVC排水管DN75 | 144.746 | m
16 | UPVC排水管DN50 | 103.143 | m
17 | UPVC排水管件 DN100粘接 | 614.3446 | 个
18 | UPVC排水管件 DN75粘接 | 130.7145 | 个
19 | UPVC排水管件 DN50粘接 | 70.3248 | 个
20 | 截止阀 DN40 | 28.28 | 个
21 | 洗脸盆 | 87.87 | 个
22 | 瓷蹲式大便器 | 149.48 | 个
23 | 连体坐便器（成品） | 26.26 | 个
24 | 立式小便器 | 143.42 | 个
25 | 儿童感应式小便器 | 19.19 | 个
26 | 地面扫除口 DN50 | 14.14 | 个
27 | 地面扫除口 DN75 | 14.14 | 个
28 | 地面扫除口 DN100 | 56.56 | 个
29 | 螺纹水表 DN40 | 28 | 个
30 | 埋入式感应控制器 | 162.61 | 个
合 计