## 表-04 单位工程工程量清单汇总表
表-04
单位工程工程量清单汇总表
工程名称：外场类-电气工程 |  |  | 第 1 页 共 1 页
序号 | 汇总内容 | 金额(元) |  | 其中：暂估价(元)
1 | 分部分项工程费
1.1 | C安装工程
2 | 措施项目费
2.1 | 其中：安全文明施工费
3 | 其他项目费
4 | 规费
5 | 税金
投标报价合计=1+2+3+4+5
注：1.本表适用于单位工程招标控制价或投标报价的汇总，如无单位工程划分，单项工程也使用本表汇总。 2.分部分项工程、措施项目中暂估价中应填写材料、工程设备暂估价，其他项目中暂估价应填写专业工程暂估价。

## 表-08 措施项目汇总表
表-08
措施项目汇总表
工程名称：外场类-电气工程 |  |  | 第 1 页 共 1 页
序号 | 项目名称 | 金额(元)
|  | 合价 |  | 其中：暂估价
1 | 施工技术措施项目
2 | 施工组织措施项目
2.1 | 其中：安全文明施工费
2.2 | 建设工程竣工档案编制费
措施项目费合计=1+2

## 表-09 分部分项工程项目清单计价表
表-09
分部分项工程项目清单计价表
工程名称：外场类-电气工程 | [5 empty] | 第 1 页 共 5 页
序号 | 项目编码 | 项目名称 | 项目特征 | 计量单位 | 工程量 |  | 金额（元）
[7 empty] | 综合单价 | 合价 | 其中:暂估价
| C | 安装工程
1 | 030412001012 | LED平板灯 | [项目特征] 1.名称:LED平板灯 2.型号:LED 3.规格:(450*450)mm 4.类型:吸顶装 [工作内容] 1.本体安装 | 套 | 48
2 | 030404035006 | 密闭防水插座 | [项目特征] 1.名称:密闭防水插座 2.规格、型号:A8/426/10USU/250V 3.安装方式:下口距地1.3米暗装 [工作内容] 1.本体安装 2.接线 | 个 | 2
3 | 030404035007 | 五孔插座 | [项目特征] 1.名称:五孔插座 2.型号:A8 3.规格:16A、250V 4.安装方式:下口距地1.3米暗装 [工作内容] 1.本体安装 2.接线 | 个 | 3
4 | 030404035008 | 办公桌电源插座组 | [项目特征] 1.名称:办公桌电源插座组 2.型号:A8 3.规格:16A、250V 4.安装方式:满足设计及规范要求 [工作内容] 1.本体安装 2.接线 | 个 | 1
本页小计
表-09
分部分项工程项目清单计价表
工程名称：外场类-电气工程 | [5 empty] | 第 2 页 共 5 页
序号 | 项目编码 | 项目名称 | 项目特征 | 计量单位 | 工程量 |  | 金额（元）
[7 empty] | 综合单价 | 合价 | 其中:暂估价
5 | 030404034008 | 单联单控开关 | [项目特征] 1.名称:单联单控开关 2.型号:A8 3.规格:16A、250V 4.安装方式:距地1.3米暗装 [工作内容] 1.本体安装 2.接线 | 个 | 3
6 | 030404034009 | 双联单控开关 | [项目特征] 1.名称:双联单控开关 2.型号:A8 3.规格:16A、250V 4.安装方式:距地1.3米暗装 [工作内容] 1.本体安装 2.接线 | 个 | 1
7 | 030404034010 | 三联单控开关 | [项目特征] 1.名称:三联单控开关 2.型号:A8 3.规格:16A、250V 4.安装方式:距地1.3米暗装 [工作内容] 1.本体安装 2.接线 | 个 | 1
8 | 030404034011 | 密闭防溅三极开关 | [项目特征] 1.名称:密闭防溅三极开关 2.型号:A8 3.规格:16A、250V 4.安装方式:距地1.3米暗装 [工作内容] 1.本体安装 2.接线 | 个 | 2
本页小计
表-09
分部分项工程项目清单计价表
工程名称：外场类-电气工程 | [5 empty] | 第 3 页 共 5 页
序号 | 项目编码 | 项目名称 | 项目特征 | 计量单位 | 工程量 |  | 金额（元）
[7 empty] | 综合单价 | 合价 | 其中:暂估价
9 | 030411006011 | 开关、插座盒 | [项目特征] 1.名称:开关、插座盒 2.安装形式:满足设计及规范要求 [工作内容] 1.本体安装 | 个 | 13
10 | 030502004001 | 电话插座 | [项目特征] 1.名称:电话插座 2.安装方式:满足设计及规范要求 3.底盒材质、规格:满足设计及规范要求 [工作内容] 1.本体安装 2.底盒安装 | 个 | 1
11 | 030502012001 | 信息插座 | [项目特征] 1.名称:信息插座 2.安装方式:满足设计及规范要求 3.底盒材质、规格:满足设计及规范要求 [工作内容] 1.端接模块 2.安装面板 | 个 | 1
12 | 030411006012 | 接线盒（钢制） | [项目特征] 1.名称:接线盒（钢制） 2.安装形式:满足设计及规范要求 [工作内容] 1.本体安装 | 个 | 8
本页小计
表-09
分部分项工程项目清单计价表
工程名称：外场类-电气工程 | [5 empty] | 第 4 页 共 5 页
序号 | 项目编码 | 项目名称 | 项目特征 | 计量单位 | 工程量 |  | 金额（元）
[7 empty] | 综合单价 | 合价 | 其中:暂估价
13 | 030404033006 | 换气扇(450*450)mm | [项目特征] 1.名称:换气扇(450*450)mm 2.型号:详设计 3.规格:(450*450)mm 4.安装方式:吸顶 [工作内容] 1.本体安装 2.调速开关安装 | 台 | 16
14 | 030411001011 | 电气配管 KBG20 | [项目特征] 1.名称:电气配管 2.材质:扣压式薄壁钢导管 3.规格:KBG20 4.敷设方式:暗敷 5.接地要求:满足设计及规范要求 [工作内容] 1.电线管路敷设 2.开槽及恢复 3.接地 | m | 107.15
15 | 030411004016 | 电气配线 WDZC-BYJ-4mm2 | [项目特征] 1.名称:电气配线 WDZC-BYJ-4mm2 2.配线形式:管内穿线 3.型号:WDZC-BYJ 4.规格:4mm2 5.材质:铜芯 [工作内容] 1.配线 | m | 60.63
本页小计
表-09
分部分项工程项目清单计价表
工程名称：外场类-电气工程 | [5 empty] | 第 5 页 共 5 页
序号 | 项目编码 | 项目名称 | 项目特征 | 计量单位 | 工程量 |  | 金额（元）
[7 empty] | 综合单价 | 合价 | 其中:暂估价
16 | 030411004017 | 电气配线 WDZC-BYJ-2.5mm2 | [项目特征] 1.名称:电气配线 WDZC-BYJ-2.5mm2 2.配线形式:管内穿线 3.型号:WDZC-BYJ 4.规格:2.5mm2 5.材质:铜芯 [工作内容] 1.配线 | m | 260.82
本页小计
合 计

## 表-09 施工技术措施项目清单计价表
表-09
施工技术措施项目清单计价表
工程名称：外场类-电气工程 | [5 empty] | 第 1 页 共 1 页
序号 | 项目编码 | 项目名称 | 项目特征 | 计量单位 | 工程量 |  | 金额（元）
[7 empty] | 综合单价 | 合价 | 其中:暂估价
| 一 | 施工技术措施项目
1 | 031301017011 | 脚手架搭拆 | [项目特征] 1.搭设方式:综合考虑 2.搭设高度:综合考虑 3.脚手架材质:综合考虑 [工作内容] 1.场内、场外材料搬运 2.搭、拆脚手架 3.拆除脚手架后材料的堆放 | 项 | 1
本页小计
合 计

## 表-09-1 分部分项工程项目清单综合单价分析表(一)
表-09-1
分部分项工程项目清单综合单价分析表(一)
工程名称：外场类-电气工程 |  |  |  |  | 第 1 页 共 2 页
项目编码 |  | 项目名称 | [7 empty] | 计量单位 |  |  |  | 综合单价
定额编号 | 定额项目名称 | 单位 | 数量 | 定额综合单价 | [9 empty] | 人材机价差 | 其他风险费 | 合价
|  |  |  | 定额人工费 |  | 定额 材料费 | 定额施工机具使用费 | 企业管理费 |  | 利润 |  | 一般风险 费用
|  |  |  | 1 |  | 2 | 3 | 4 | 5 | 6 | 7 | 8 | 9 | 10 | 11 | 12
[8 empty] | 费率 （%） | （1+3） ×(4) | 费率 （%） | （1+3） ×(6) | 费率 （%） | （1+3） ×(8) |  |  | 1+2+3+5+7+9+10+11
合 计
人工、材料及机械名称 | [5 empty] | 单位 | 数量 | 定额单价 |  | 市场单价 |  | 价差合计 |  | 市场合价 |  | 备注
1.人 工
2.材 料
（1）计价材料
（2）其他材料费
3.机 械
（1）机上人工
注：1.此表适用于房屋建筑工程、仿古建筑工程、构筑物工程、市政工程、城市轨道交通的盾构工程及地下工程和轨道工程、爆破工程、机械土石方工程、房屋建筑修缮工程 分部分项工程或技术措施项目清单综合单价分析。 2.此表适用于定额人工费与定额施工机具使用费之和为计算基础并按一般计税方法计算的工程使用。 3.投标报价如不使用本市建设工程主管部门发布的依据,可不填定额项目、编号等。 4.招标文件提供了暂估单价的材料，按暂估的单价填入表内，并在备注栏中注明为“暂估价”。 5.材料应注明名称、规格、型号。
表-09-1
分部分项工程项目清单综合单价分析表(一)
工程名称：外场类-电气工程 |  |  |  |  | 第 2 页 共 2 页
（2）燃油动力费

## 表-09-1 施工技术措施项目清单综合单价分析表(一)
表-09-1
施工技术措施项目清单综合单价分析表(一)
工程名称：外场类-电气工程 |  |  |  |  | 第 1 页 共 2 页
项目编码 |  | 项目名称 | [7 empty] | 计量单位 |  |  |  | 综合单价
定额编号 | 定额项目名称 | 单位 | 数量 | 定额综合单价 | [9 empty] | 人材机价差 | 其他风险费 | 合价
|  |  |  | 定额人工费 |  | 定额 材料费 | 定额施工机具使用费 | 企业管理费 |  | 利润 |  | 一般风险 费用
|  |  |  | 1 |  | 2 | 3 | 4 | 5 | 6 | 7 | 8 | 9 | 10 | 11 | 12
[8 empty] | 费率 （%） | （1+3） ×(4) | 费率 （%） | （1+3） ×(6) | 费率 （%） | （1+3） ×(8) |  |  | 1+2+3+5+7+9+10+11
合 计
人工、材料及机械名称 | [5 empty] | 单位 | 数量 | 定额单价 |  | 市场单价 |  | 价差合计 |  | 市场合价 |  | 备注
1.人 工
2.材 料
（1）计价材料
（2）其他材料费
3.机 械
（1）机上人工
注：1.此表适用于房屋建筑工程、仿古建筑工程、构筑物工程、市政工程、城市轨道交通的盾构工程及地下工程和轨道工程、爆破工程、机械土石方工程、房屋建筑修缮工程 分部分项工程或技术措施项目清单综合单价分析。 2.此表适用于定额人工费与定额施工机具使用费之和为计算基础并按一般计税方法计算的工程使用。 3.投标报价如不使用本市建设工程主管部门发布的依据,可不填定额项目、编号等。 4.招标文件提供了暂估单价的材料，按暂估的单价填入表内，并在备注栏中注明为“暂估价”。 5.材料应注明名称、规格、型号。
表-09-1
施工技术措施项目清单综合单价分析表(一)
工程名称：外场类-电气工程 |  |  |  |  | 第 2 页 共 2 页
（2）燃油动力费

## 表-10 施工组织措施项目清单计价表
表-10
施工组织措施项目清单计价表
工程名称：外场类-电气工程 | [6 empty] | 第 1 页 共 1 页
序号 | 项目编码 | 项目名称 | 计算 基础 | 费率 (%) | 金额 (元) | 调整 费率 (%) |  | 调整后 金额 (元) | 备注
1 | 031302B02001 | 组织措施费
2 | 031302001001 | 安全文明施工费
3 | 031302B03001 | 建设工程竣工档案编制费
合 计
注：1.计算基础和费用标准按本市有关费用定额或文件执行。 2.根据施工方案计算的措施费，可不填写“计算基础”和“费率”的数值，只填写“金额”数值，但应在备注栏说明施工 方案出处或计算方法。

## 表-11 其他项目清单计价汇总表
表-11
其他项目清单计价汇总表
工程名称：外场类-电气工程 |  |  |  | 第 1 页 共 1 页
序号 | 项目名称 | 计量单位 | 金额(元) |  | 备注
1 | 暂列金额 | 项 |  |  | 明细详见 表-11-1
2 | 暂估价 | 项
2.1 | 材料(工程设备)暂估价 | 项 | -- |  | 明细详见 表-11-2
2.2 | 专业工程暂估价 | 项 |  |  | 明细详见 表-11-3
3 | 计日工 | 项 |  |  | 明细详见 表-11-4
4 | 总承包服务费 | 项 |  |  | 明细详见 表-11-5
5 | 索赔与现场签证 | 项 |  |  | 明细详见 表-11-6
合 计
注：材料、设备暂估单价进入清单项目综合单价，此处不汇总。

## 表-11-1 暂列金额明细表
表-11-1
暂列金额明细表
工程名称：外场类-电气工程 |  |  |  | 第 1 页 共 1 页
序号 | 项目名称 | 计量单位 | 暂定金额(元) |  | 备注
1
合 计 |  |  |  |  | —
注：此表由招标人填写，如不能详列，也可只列暂列金额总额，投标人应将上述暂列金额计入投标总价中。

## 表-11-3 专业工程暂估价及结算价表
表-11-3
专业工程暂估价及结算价表
工程名称：外场类-电气工程 | [5 empty] | 第 1 页 共 1 页
序号 | 专业工程名称 | 工程内容 | 暂估金额（元） | 结算金额(元) | 差额±(元) |  | 备注
1
合 计 |  |  | 0 |  |  |  | —
注： 此表由招标人填写，投标人应将上述专业工程暂估价计入投标总价中。结算时按合同约定结算金额填写。

## 表-12 规费、税金项目计价表
表-12
规费、税金项目计价表
工程名称：外场类-电气工程 |  |  |  | 第 1 页 共 1 页
序号 | 项目名称 | 计算基础 | 费率(%) |  | 金额（元）
1 | 规费 | 分部分项人工费+技术措施项目人工费
2 | 税金 | 2.1 + 2.2 + 2.3
2.1 | 增值税 | 分部分项工程费+措施项目费+其他项目费+规费-甲供材料费
2.2 | 附加税 | 增值税
2.3 | 环境保护税 | 按实计算
合计

## 人材机价差表
人材机价差表
工程名称：外场类-电气工程 | [7 empty] | 第 1 页 共 1 页
序号 | 编码 | 材料名称 | 规格 | 单位 | 数量 | 预算价(元) | 市场价(元) |  | 价差(元) | 价差合计(元) | 备注
1 | 000500040 | 电工综合工 |  | 工日 | 18.3852
2 | 000500060 | 智能化综合工 |  | 工日 | 0.198
3 | 010302300 | 镀锌铁丝 | φ1.2~2.2 | kg | 0.6429
4 | 280303800 | 塑料软铜绝缘导线 | BVR-4mm2 | m | 23.8087
5 | 280304800 | 铜芯聚氯乙烯绝缘导线 | BV-2.5mm2 | m | 62.603
合 计

## 未计价材料表
未计价材料表
工程名称:外场类-电气工程 | [5 empty] | 第 1 页 共 1 页
序号 | 材料名称 | 数量 | 单位 | 单价（元） | 合价（元） |  | 备注
1 | 电气配管 KBG20 | 110.3645 | m
2 | LED一体化平板灯 | 48.48 | 套
3 | 单联单控开关 | 3.06 | 套
4 | 双联单控开关 | 1.02 | 套
5 | 三联单控开关 | 1.02 | 套
6 | 密闭防溅三极开关 | 2.04 | 套
7 | 信息插座 | 1.01 | 个
8 | 五孔插座 | 3.06 | 套
9 | 密闭防水插座 | 2.04 | 套
10 | 办公桌电源插座组 | 1 | 套
11 | 绝缘电线 | 63.6615 | m
12 | 绝缘电线 | 302.5512 | m
13 | 接线盒 | 2.02 | 个
14 | 开关、插座盒 | 13.26 | 个
15 | 接线盒（钢制） | 8.16 | 个
16 | 电话插座 | 1.01 | 个
17 | 换气扇(450*450)mm | 16 | 台
合 计