## 表-04 单位工程工程量清单汇总表
表-04
单位工程工程量清单汇总表
工程名称：西区-装修工程 |  |  | 第 1 页 共 1 页
序号 | 汇总内容 | 金额(元) |  | 其中：暂估价(元)
1 | 分部分项工程费
1.1 | A装饰改造工程
2 | 措施项目费
2.1 | 其中：安全文明施工费
3 | 其他项目费
4 | 规费
5 | 税金
投标报价合计=1+2+3+4+5
注：1.本表适用于单位工程招标控制价或投标报价的汇总，如无单位工程划分，单项工程也使用本表汇总。 2.分部分项工程、措施项目中暂估价中应填写材料、工程设备暂估价，其他项目中暂估价应填写专业工程暂估价。

## 表-08 措施项目汇总表
表-08
措施项目汇总表
工程名称：西区-装修工程 |  |  | 第 1 页 共 1 页
序号 | 项目名称 | 金额(元)
|  | 合价 |  | 其中：暂估价
1 | 施工技术措施项目
2 | 施工组织措施项目
2.1 | 其中：安全文明施工费
2.2 | 建设工程竣工档案编制费
措施项目费合计=1+2

## 表-09 分部分项工程项目清单计价表
表-09
分部分项工程项目清单计价表
工程名称：西区-装修工程 | [5 empty] | 第 1 页 共 7 页
序号 | 项目编码 | 项目名称 | 项目特征 | 计量单位 | 工程量 |  | 金额（元）
[7 empty] | 综合单价 | 合价 | 其中:暂估价
| A | 装饰改造工程
1 | 011101006001 | 20mm厚1:2.5水泥砂浆找平层 | [项目特征] 1.找平层厚度:20mm厚 2.砂浆种类及配合比:1:2.5水泥砂浆 [工作内容] 1.基层清理 2.抹找平层 3.材料运输 | m2 | 830.8
2 | 011102003016 | 防滑耐磨砖600*600 | [项目特征] 1.结合层厚度、砂浆配合比:20mm厚1:1水泥砂浆 2.面层材料品种、规格、颜色:防滑耐磨砖600*600 [工作内容] 1.基层清理 2.抹结合层 3.面层铺设、磨边 4.嵌缝 5.刷防护材料 6.酸洗、打蜡 7.材料运输 | m2 | 661.74
本页小计
表-09
分部分项工程项目清单计价表
工程名称：西区-装修工程 | [5 empty] | 第 2 页 共 7 页
序号 | 项目编码 | 项目名称 | 项目特征 | 计量单位 | 工程量 |  | 金额（元）
[7 empty] | 综合单价 | 合价 | 其中:暂估价
3 | 011102003017 | 防滑耐磨砖300*300 | [项目特征] 1.结合层厚度、砂浆配合比:20mm厚1:1水泥砂浆 2.面层材料品种、规格、颜色:防滑耐磨砖300*300 [工作内容] 1.基层清理 2.抹结合层 3.面层铺设、磨边 4.嵌缝 5.刷防护材料 6.酸洗、打蜡 7.材料运输 | m2 | 169.06
4 | 011102003019 | 零星贴砖 | [项目特征] 1.结合层厚度、砂浆配合比:20mm厚1:1水泥砂浆 2.面层材料品种、规格、颜色:耐磨砖 [工作内容] 1.基层清理 2.抹结合层 3.面层铺设、磨边 4.嵌缝 5.刷防护材料 6.酸洗、打蜡 7.材料运输 | m2 | 7.5
本页小计
表-09
分部分项工程项目清单计价表
工程名称：西区-装修工程 | [5 empty] | 第 3 页 共 7 页
序号 | 项目编码 | 项目名称 | 项目特征 | 计量单位 | 工程量 |  | 金额（元）
[7 empty] | 综合单价 | 合价 | 其中:暂估价
5 | 011102003018 | 零星贴砖 | [项目特征] 1.结合层厚度、砂浆配合比:20mm厚1:1水泥砂浆 2.面层材料品种、规格、颜色:防滑耐磨砖 [工作内容] 1.基层清理 2.抹结合层 3.面层铺设、磨边 4.嵌缝 5.刷防护材料 6.酸洗、打蜡 7.材料运输 | m2 | 23.49
6 | 011102001007 | 欧网纹石材 | [项目特征] 1.结合层厚度、砂浆配合比:20mm厚1:1水泥砂浆 2.面层材料品种、规格、颜色:欧网纹石材15mm [工作内容] 1.基层清理 2.抹砂浆 3.面层铺设 4.嵌缝 5.刷防护材料 6.酸洗、打蜡 7.材料运输 | m2 | 7.5
本页小计
表-09
分部分项工程项目清单计价表
工程名称：西区-装修工程 | [5 empty] | 第 4 页 共 7 页
序号 | 项目编码 | 项目名称 | 项目特征 | 计量单位 | 工程量 |  | 金额（元）
[7 empty] | 综合单价 | 合价 | 其中:暂估价
7 | 011302001007 | 铝扣板吊顶450*450 | [项目特征] 1.龙骨材料种类、规格、中距:U型不上人600*600吊顶 2.基层材料种类、规格:木夹板9.5mm 3.面层材料品种、规格:450*450铝扣板 [工作内容] 1.基层清理、吊杆安装 2.龙骨安装 3.基层板铺贴 4.面层铺贴 5.嵌缝 6.运输 | m2 | 799.48
8 | 011204003013 | 300*600浅灰色墙面砖 | [项目特征] 1.安装方式:水泥砂浆粘贴 2.面层材料品种、规格、颜色:300*600浅灰色墙面砖 [工作内容] 1.基层清理 2.砂浆制作、运输 3.粘结层铺贴 4.面层安装 5.嵌缝 6.运输 | m2 | 2029.47
本页小计
表-09
分部分项工程项目清单计价表
工程名称：西区-装修工程 | [5 empty] | 第 5 页 共 7 页
序号 | 项目编码 | 项目名称 | 项目特征 | 计量单位 | 工程量 |  | 金额（元）
[7 empty] | 综合单价 | 合价 | 其中:暂估价
9 | 011204003014 | 300*600耐磨砖 | [项目特征] 1.安装方式:水泥砂浆粘贴 2.面层材料品种、规格、颜色:300*600耐磨砖 [工作内容] 1.基层清理 2.砂浆制作、运输 3.粘结层铺贴 4.面层安装 5.嵌缝 6.运输 | m2 | 218.54
10 | 011210005007 | 成品隔断（蹲位） | [项目特征] 1.隔断材料品种、规格、颜色:抗倍特板 [工作内容] 1.隔断运输、安装 2.嵌缝、塞口 | m2 | 583.19
11 | 011210005008 | 成品隔断（小便） | [项目特征] 1.隔断材料品种、规格、颜色:详设计 2.配件品种、规格:详设计 [工作内容] 1.隔断运输、安装 2.嵌缝、塞口 | 套 | 133
12 | 011505001008 | 洗漱台-1m2内 | [项目特征] 1.材料品种、规格、颜色:20mm灰色人造大理石 2.支架、配件品种、规格:钢支架 [工作内容] 1.台面及支架运输、安装 2.杆、环、盒、配件安装 3.刷油漆 | m2 | 2.56
本页小计
表-09
分部分项工程项目清单计价表
工程名称：西区-装修工程 | [5 empty] | 第 6 页 共 7 页
序号 | 项目编码 | 项目名称 | 项目特征 | 计量单位 | 工程量 |  | 金额（元）
[7 empty] | 综合单价 | 合价 | 其中:暂估价
13 | 011505001009 | 洗漱台-1m2外 | [项目特征] 1.材料品种、规格、颜色:20mm灰色人造大理石 2.支架、配件品种、规格:钢支架 [工作内容] 1.台面及支架运输、安装 2.杆、环、盒、配件安装 3.刷油漆 | m2 | 41.43
14 | 010904002007 | 卫生间防水 | [项目特征] 1.防水膜品种:聚氨酯涂膜防水 2.涂膜厚度、遍数:2mm 3.反边高度:详设计 [工作内容] 1.基层处理 2.刷基层处理剂 3.铺布、喷涂防水层 | m2 | 2004.56
15 | 011505010007 | 镜面玻璃 | [项目特征] 1.镜面玻璃品种、规格:水银镜 10mm [工作内容] 1.基层安装 2.玻璃及框制作、运输、安装 | m2 | 43.71
16 | 010802001007 | 成品钢木门 | [项目特征] 1.门代号及洞口尺寸:详设计 2.门框或扇外围尺寸:详设计 3.玻璃品种、厚度:详设计 [工作内容] 1.门安装 2.五金安装 3.玻璃安装 | m2 | 75.27
本页小计
表-09
分部分项工程项目清单计价表
工程名称：西区-装修工程 | [5 empty] | 第 7 页 共 7 页
序号 | 项目编码 | 项目名称 | 项目特征 | 计量单位 | 工程量 |  | 金额（元）
[7 empty] | 综合单价 | 合价 | 其中:暂估价
17 | 011503001006 | 卫生间无障碍安全抓杆 | [项目特征] 1.名称:卫生间无障碍安全抓杆 2.扶手材料种类、规格:详设计 [工作内容] 1.制作 2.运输 3.安装 4.刷防护材料 | 套 | 1
18 | 010401012001 | 零星砌砖 | [项目特征] 1.零星砌砖名称、部位:拖把池 2.砖品种、规格、强度等级:详设计 3.砂浆强度等级、配合比:M5水泥砂浆 [工作内容] 1.砂浆制作、运输 2.砌砖 3.刮缝 4.材料运输 | m3 | 1
本页小计
合 计

## 表-09 施工技术措施项目清单计价表
表-09
施工技术措施项目清单计价表
工程名称：西区-装修工程 | [5 empty] | 第 1 页 共 1 页
序号 | 项目编码 | 项目名称 | 项目特征 | 计量单位 | 工程量 |  | 金额（元）
[7 empty] | 综合单价 | 合价 | 其中:暂估价
| 一 | 施工技术措施项目
1 | 011701006007 | 满堂脚手架 | [项目特征] 1.搭设方式:综合考虑 2.搭设高度:综合考虑 3.脚手架材质:综合考虑 [工作内容] 1.场内、场外材料搬运 2.搭、拆脚手架、斜道、上料平台 3.安全网的铺设 4.拆除脚手架后材料的堆放 | m2 | 830.8
本页小计
合 计

## 表-09-1 分部分项工程项目清单综合单价分析表(一)
表-09-1
分部分项工程项目清单综合单价分析表(一)
工程名称：西区-装修工程 |  |  |  |  | 第 1 页 共 2 页
项目编码 |  | 项目名称 | [7 empty] | 计量单位 |  |  |  | 综合单价
定额编号 | 定额项目名称 | 单位 | 数量 | 定额综合单价 | [9 empty] | 人材机价差 | 其他风险费 | 合价
|  |  |  | 定额人工费 |  | 定额 材料费 | 定额施工机具使用费 | 企业管理费 |  | 利润 |  | 一般风险 费用
|  |  |  | 1 |  | 2 | 3 | 4 | 5 | 6 | 7 | 8 | 9 | 10 | 11 | 12
[8 empty] | 费率 （%） | （1+3） ×(4) | 费率 （%） | （1+3） ×(6) | 费率 （%） | （1+3） ×(8) |  |  | 1+2+3+5+7+9+10+11
合 计
人工、材料及机械名称 | [5 empty] | 单位 | 数量 | 定额单价 |  | 市场单价 |  | 价差合计 |  | 市场合价 |  | 备注
1.人 工
2.材 料
（1）计价材料
（2）其他材料费
3.机 械
（1）机上人工
注：1.此表适用于房屋建筑工程、仿古建筑工程、构筑物工程、市政工程、城市轨道交通的盾构工程及地下工程和轨道工程、爆破工程、机械土石方工程、房屋建筑修缮工程 分部分项工程或技术措施项目清单综合单价分析。 2.此表适用于定额人工费与定额施工机具使用费之和为计算基础并按一般计税方法计算的工程使用。 3.投标报价如不使用本市建设工程主管部门发布的依据,可不填定额项目、编号等。 4.招标文件提供了暂估单价的材料，按暂估的单价填入表内，并在备注栏中注明为“暂估价”。 5.材料应注明名称、规格、型号。
表-09-1
分部分项工程项目清单综合单价分析表(一)
工程名称：西区-装修工程 |  |  |  |  | 第 2 页 共 2 页
（2）燃油动力费

## 表-09-1 施工技术措施项目清单综合单价分析表(一)
表-09-1
施工技术措施项目清单综合单价分析表(一)
工程名称：西区-装修工程 |  |  |  |  | 第 1 页 共 2 页
项目编码 |  | 项目名称 | [7 empty] | 计量单位 |  |  |  | 综合单价
定额编号 | 定额项目名称 | 单位 | 数量 | 定额综合单价 | [9 empty] | 人材机价差 | 其他风险费 | 合价
|  |  |  | 定额人工费 |  | 定额 材料费 | 定额施工机具使用费 | 企业管理费 |  | 利润 |  | 一般风险 费用
|  |  |  | 1 |  | 2 | 3 | 4 | 5 | 6 | 7 | 8 | 9 | 10 | 11 | 12
[8 empty] | 费率 （%） | （1+3） ×(4) | 费率 （%） | （1+3） ×(6) | 费率 （%） | （1+3） ×(8) |  |  | 1+2+3+5+7+9+10+11
合 计
人工、材料及机械名称 | [5 empty] | 单位 | 数量 | 定额单价 |  | 市场单价 |  | 价差合计 |  | 市场合价 |  | 备注
1.人 工
2.材 料
（1）计价材料
（2）其他材料费
3.机 械
（1）机上人工
注：1.此表适用于房屋建筑工程、仿古建筑工程、构筑物工程、市政工程、城市轨道交通的盾构工程及地下工程和轨道工程、爆破工程、机械土石方工程、房屋建筑修缮工程 分部分项工程或技术措施项目清单综合单价分析。 2.此表适用于定额人工费与定额施工机具使用费之和为计算基础并按一般计税方法计算的工程使用。 3.投标报价如不使用本市建设工程主管部门发布的依据,可不填定额项目、编号等。 4.招标文件提供了暂估单价的材料，按暂估的单价填入表内，并在备注栏中注明为“暂估价”。 5.材料应注明名称、规格、型号。
表-09-1
施工技术措施项目清单综合单价分析表(一)
工程名称：西区-装修工程 |  |  |  |  | 第 2 页 共 2 页
（2）燃油动力费

## 表-10 施工组织措施项目清单计价表
表-10
施工组织措施项目清单计价表
工程名称：西区-装修工程 | [6 empty] | 第 1 页 共 1 页
序号 | 项目编码 | 项目名称 | 计算 基础 | 费率 (%) | 金额 (元) | 调整 费率 (%) |  | 调整后 金额 (元) | 备注
1 | 011707B16001 | 组织措施费
2 | 011707001001 | 安全文明施工费
3 | 011707B15001 | 建设工程竣工档案编制费
合 计
注：1.计算基础和费用标准按本市有关费用定额或文件执行。 2.根据施工方案计算的措施费，可不填写“计算基础”和“费率”的数值，只填写“金额”数值，但应在备注栏说明施工 方案出处或计算方法。

## 表-11 其他项目清单计价汇总表
表-11
其他项目清单计价汇总表
工程名称：西区-装修工程 |  |  |  | 第 1 页 共 1 页
序号 | 项目名称 | 计量单位 | 金额(元) |  | 备注
1 | 暂列金额 | 项 |  |  | 明细详见 表-11-1
2 | 暂估价 | 项 | 28000
2.1 | 材料(工程设备)暂估价 | 项 | -- |  | 明细详见 表-11-2
2.2 | 专业工程暂估价 | 项 | 28000 |  | 明细详见 表-11-3
3 | 计日工 | 项 |  |  | 明细详见 表-11-4
4 | 总承包服务费 | 项 |  |  | 明细详见 表-11-5
5 | 索赔与现场签证 | 项 |  |  | 明细详见 表-11-6
合 计 |  |  | 28000
注：材料、设备暂估单价进入清单项目综合单价，此处不汇总。

## 表-11-1 暂列金额明细表
表-11-1
暂列金额明细表
工程名称：西区-装修工程 |  |  |  | 第 1 页 共 1 页
序号 | 项目名称 | 计量单位 | 暂定金额(元) |  | 备注
1
合 计 |  |  |  |  | —
注：此表由招标人填写，如不能详列，也可只列暂列金额总额，投标人应将上述暂列金额计入投标总价中。

## 表-11-3 专业工程暂估价及结算价表
表-11-3
专业工程暂估价及结算价表
工程名称：西区-装修工程 | [5 empty] | 第 1 页 共 1 页
序号 | 专业工程名称 | 工程内容 | 暂估金额（元） | 结算金额(元) | 差额±(元) |  | 备注
1 | 拆除工程 |  | 28000 |  |  |  | 28个*1000元/个（没有详细的原有设施图，二次搬运、拆除及弃渣运输暂估）
合 计 |  |  | 28000 |  |  |  | —
注： 此表由招标人填写，投标人应将上述专业工程暂估价计入投标总价中。结算时按合同约定结算金额填写。

## 表-12 规费、税金项目计价表
表-12
规费、税金项目计价表
工程名称：西区-装修工程 |  |  |  | 第 1 页 共 1 页
序号 | 项目名称 | 计算基础 | 费率(%) |  | 金额（元）
1 | 规费 | 分部分项人工费+技术措施项目人工费
2 | 税金 | 2.1 + 2.2 + 2.3
2.1 | 增值税 | 分部分项工程费+措施项目费+其他项目费+规费-甲供材料费
2.2 | 附加税 | 增值税
2.3 | 环境保护税 | 按实计算
合计

## 人材机价差表
人材机价差表
工程名称：西区-装修工程 | [7 empty] | 第 1 页 共 2 页
序号 | 编码 | 材料名称 | 规格 | 单位 | 数量 | 预算价(元) | 市场价(元) |  | 价差(元) | 价差合计(元) | 备注
1 | 000300050 | 木工综合工 |  | 工日 | 186.0827
2 | 000300090 | 架子综合工 |  | 工日 | 59.9671
3 | 000300100 | 砌筑综合工 |  | 工日 | 1.699
4 | 000300110 | 抹灰综合工 |  | 工日 | 55.4061
5 | 000300120 | 镶贴综合工 |  | 工日 | 1046.88
6 | 000300130 | 防水综合工 |  | 工日 | 110.2993
7 | 000300160 | 金属制安综合工 |  | 工日 | 23.7101
8 | 010000010 | 型钢 | 综合 | kg | 994.8797
9 | 040100015 | 水泥 | 32.5R | kg | 39050.9212
10 | 040100120 | 普通硅酸盐水泥 | P.O 32.5 | kg | 1667.3787
11 | 040100520 | 白色硅酸盐水泥 |  | kg | 321.3918
12 | 040300760 | 特细砂 |  | t | 65.0702
13 | 041300010 | 标准砖 | 240×115×53 | 千块 | 0.5514
14 | 070101300@1 | 300*600浅灰色墙面砖 |  | m2 | 2130.9435
15 | 070101300@2 | 300*600耐磨砖 |  | m2 | 229.467
16 | 070502000 | 地面砖 |  | m2 | 24.8994
17 | 070502000@2 | 防滑耐磨砖600*600地面砖 |  | m2 | 681.5922
18 | 070502000@4 | 地面砖 | 防滑耐磨砖300*300 | m2 | 173.2865
19 | 070502000@5 | 耐磨砖 |  | m2 | 7.95
20 | 082100010@1 | 欧网纹石材15mm |  | m2 | 7.725
21 | 082100010@2 | 20mm灰色人造大理石 |  | m2 | 46.6294
22 | 090500140 | 铝扣板(方形) |  | m2 | 839.454
23 | 093900700@1 | 成品隔断（小便） |  | m2 | 121.03
24 | 100100260 | 装配式U型轻钢龙骨 |  | m2 | 839.454
25 | 11030030 | 成品钢木门 |  | m2 | 73.0119
人材机价差表
工程名称：西区-装修工程 | [7 empty] | 第 2 页 共 2 页
序号 | 编码 | 材料名称 | 规格 | 单位 | 数量 | 预算价(元) | 市场价(元) |  | 价差(元) | 价差合计(元) | 备注
0@1
26 | 130500700 | 防锈漆 |  | kg | 5.3337
27 | 130501510 | 聚氨酯防水涂料 |  | kg | 5901.9997
28 | 341100100 | 水 |  | m3 | 25.3128
29 | 341100400 | 电 |  | kW·h | 1.3477
30 | 350300100 | 脚手架钢管 |  | kg | 60.989
31 | 补充材料014@1 | 卫生间无障碍安全抓杆 |  | 套 | 1
32 | CY | 柴油 |  | kg | 12.4284
33 | DIAN | 电 |  | kW·h | 21.1944
34 | JSRG | 机上人工 |  | 工日 | 3.8105
合 计

## 未计价材料表
未计价材料表
工程名称:西区-装修工程 | [5 empty] | 第 1 页 共 1 页
序号 | 材料名称 | 数量 | 单位 | 单价（元） | 合价（元） |  | 备注
1 | 成品隔断（抗倍特板） | 583.19 | m2
2 | 水银镜 10mm | 43.71 | m2
合 计