## 封-1 招标工程量清单
招 标 人： |  |  | 工程造价 咨 询 人：
| (单位盖章) |  |  | (单位资质专用章)
法定代表人 或其授权人： |  |  | 法定代表人 或其授权人：
| (签字或盖章) |  |  | (签字或盖章)
编 制 人： |  |  | 审 核 人：
| (造价人员签字盖专用章) |  |  | (造价工程师签字盖专用章)
| 时间： 年 月 日 | 年 月 日

## 表-04 单位工程工程量清单汇总表
序号 | 汇总内容 | 金额(元) | 其中：暂估价(元)
1 | 分部分项工程费
1.1 | D市政工程
2 | 措施项目费
2.1 | 其中：安全文明施工费
3 | 其他项目费
4 | 规费
5 | 税金
投标报价合计=1+2+3+4+5 | 招标控制价合计=1+2+3+4+5

## 表-08 措施项目汇总表
序号 | 项目名称 | 金额(元) | 记录号
|  | 合价 | 其中：暂估价
1 | 施工技术措施项目
2 | 施工组织措施项目
2.1 | 其中：安全文明施工费
2.2 | 建设工程竣工档案编制费
措施项目费合计=1+2

## 表-09 分部分项工程项目清单计价表
序号 | 项目编码 | 项目名称 | 项目特征 | 计量单位 | 工程量 | 金额（元） |  | 材料暂估价
[6 empty] | 综合单价 | 合价 | 其中:暂估价
| D | 市政工程 | [DESCRIPTION]
1 | 040101001001 | 挖一般土石方 | [项目特征] 1.土石类别:综合考虑 2.挖土石深度:综合考虑 3.开挖方式:综合考虑 4.运距:投标人自行考虑 [工作内容] 1.排地表水 2.土石方开挖 3.围护(挡土板)及拆除 4.基底钎探 5.场内外运输 | m3 | 48.27
2 | 040103002001 | 余方弃置 | [项目特征] 1.废弃料品种:综合考虑 2.运距:自行考虑 [工作内容] 1.余方点装料运输至弃置点 | m3 | 48.27
3 | 040202012001 | 块（片）石 | [项目特征] 1.石料规格:块（片）石 2.厚度:300mm [工作内容] 1.拌和、运输、铺筑、找平、碾压、养护 | m2 | 80.45
4 | 040202015001 | 水泥稳定碎石 | [项目特征] 1.水泥含量:6% 2.石料规格:碎石 3.厚度:150mm [工作内容] 1.拌和、运输、铺筑、找平、碾压、养护 | m2 | 80.45
本页小计
序号 | 项目编码 | 项目名称 | 项目特征 | 计量单位 | 工程量 | 金额（元） |  | 材料暂估价
序号 | 项目编码 | 项目名称 | 项目特征 | 计量单位 | 工程量 | 综合单价 | 合价 | 其中:暂估价
5 | 040203007001 | 钢筋混凝土基层 | [项目特征] 1.混凝土强度等级:C25 2.混凝土种类:商品砼 3.厚度:150mm 4.钢筋型号规格:Φ8@100双层双向钢筋网 [工作内容] 1.模板制作、安装、拆除、运输 2.钢筋制作、运输、安装 3.混凝土拌和、运输、浇筑 4.锯缝、嵌缝 5.路面养护 | m2 | 80.45
6 | 040204002001 | 芝麻白花岗石面层（300*600*30mm） | [项目特征] 1.块料品种、规格:芝麻白花岗石300*600*30mm 2.结合层材料品种、厚度:30mm厚1：2.5水泥砂浆 [工作内容] 1.结合层铺筑 2.块料铺设 3.材料运输 | m2 | 80.45
7 | 011503004001 | GRC栏杆、扶手 | [项目特征] 1.栏杆规格:按设计定制 2.立柱规格:150*150mm 3.安装间距:170mm 4.扶手类型规格:80*80mm 5.高度:柱高：1090mm,扶手高：900mm [工作内容] 1.制作 2.运输 3.安装 4.刷防护材料 | m | 88
本页小计
序号 | 项目编码 | 项目名称 | 项目特征 | 计量单位 | 工程量 | 金额（元） |  | 材料暂估价
序号 | 项目编码 | 项目名称 | 项目特征 | 计量单位 | 工程量 | 综合单价 | 合价 | 其中:暂估价
8 | 011609001001 | 栏杆、栏板拆除 | [项目特征] 1.栏杆(板)的高度:柱高：1090mm,扶手高：900mm 2.栏杆、栏板种类:综合 3.场内运距:综合 [工作内容] 1.拆除 2.控制扬尘 3.清理 4.场内运输 | m | 88
本页小计
合 计

## 表-09 施工技术措施项目清单计价表
序号 | 项目编码 | 项目名称 | 项目特征 | 计量单位 | 工程量 | 金额（元） | 综合合价 | 暂估材料金额
[6 empty] | 综合单价 | 合价 | 其中:暂估价
| 一 | 施工技术措施项目 | [DESCRIPTION]
本页小计
合 计

## 表-10 施工组织措施项目清单计价表
序号 | 项目编码 | 项目名称 | 计算 基础 | 费率 (%) | 金额 (元) | 调整 费率 (%) | 调整后 金额 (元) | 备注
1 | 041109B24001 | 组织措施费
2 | 041109001001 | 安全文明施工费
3 | 041109B23001 | 建设工程竣工档案编制费
合 计