## Sheet1
表-09
分部分项工程项目清单
工程名称：土建工程 | [5 empty] | 第 1 页 共 13 页
序号 | 项目编码 | 项目名称 | 项目特征 | 计量单位 | 工程量
| A.1 | 土石方工程
1 | 010101001001 | 平整场地 | [项目特征] 1.土石类别:综合考虑 2.弃土运距:综合考虑 3.取土运距:综合考虑 [工作内容] 1.土方挖填 2.场地找平 3.场内运输 | m2 | 30.7
2 | 010101003001 | 挖基础沟槽土石方 | [项目特征] 1.土石类别:根据地勘资料土石综合考虑 2.开挖方式:人工开挖 3.开挖深度:详设计 4.场内运距:投标人踏勘现场自行测定 [工作内容] 1.排地表水 2.土石方开挖 3.围护(挡土板)及拆除 4.基底钎探 5.场内运输 | m3 | 13.41
表-09
分部分项工程项目清单
工程名称：土建工程 | [5 empty] | 第 2 页 共 13 页
序号 | 项目编码 | 项目名称 | 项目特征 | 计量单位 | 工程量
3 | 010101004001 | 挖基础基坑土石方 | [项目特征] 1.土石类别:根据地勘资料土石综合考虑 2.开挖方式:人工开挖 3.开挖深度:详设计 4.场内运距:投标人踏勘现场自行测定 [工作内容] 1.排地表水 2.土石方开挖 3.围护(挡土板)及拆除 4.基底钎探 5.场内运输 | m3 | 32.99
4 | 010103001001 | 基础槽坑回填 | [项目特征] 1.密实度要求:满足设计及规范要求 2.填方材料品种:满足设计及规范要求 3.填方来源、运距:投标人踏勘现场自行测定 [工作内容] 1.运输 2.回填 3.压实 | m3 | 31.34
5 | 010103002001 | 余方弃置（起运1km） | [项目特征] 1.废弃料品种:土、石、建筑垃圾等综合考虑 2.运距:起运1km 3.其他:包含渣场费 [工作内容] 1.余方点装料运输至弃置点，起运运输 | m3 | 15.06
表-09
分部分项工程项目清单计价表
工程名称：土建工程 | [5 empty] | 第 3 页 共 13 页
序号 | 项目编码 | 项目名称 | 项目特征 | 计量单位 | 工程量
6 | 010103002002 | 余方弃置（每增运1km） | [项目特征] 1.废弃料品种:土、石、建筑垃圾等综合考虑 2.运距:每增运1km [工作内容] 1.余方点装料运输至弃置点，增运运输 | m3 | 15.06
| A.4 | 砌筑工程
1 | 010401001001 | 砖基础 | [项目特征] 1.砖品种:页岩实心砖 2.砖规格:综合考虑 3.砖强度等级:Mu10 4.基础类型:综合考虑 5.砂浆种类:现拌砂浆 6.砂浆强度等级、配合比:M5水泥砂浆 7.防潮层材料种类:20厚1:2水泥砂浆，内掺5%防水剂 [工作内容] 1.砂浆制作、运输 2.砌砖 3.防潮层铺设 4.材料运输 | m3 | 1.99
表-09
分部分项工程项目清单
工程名称：土建工程 | [5 empty] | 第 4 页 共 13 页
序号 | 项目编码 | 项目名称 | 项目特征 | 计量单位 | 工程量
2 | 010401003001 | 页岩空心砖墙 | [项目特征] 1.砖品种:页岩空心砖 2.砖规格:综合考虑 3.砖强度等级:Mu3.5 4.墙体类型、厚度:综合考虑 5.砂浆种类:现拌砂浆 6.砂浆强度等级、配合比:M5混合砂浆 [工作内容] 1.砂浆制作、运输 2.砌砖 3.刮缝 4.砖压顶砌筑 5.材料运输 | m3 | 7.83
3 | 010401012001 | 零星砌砖 | [项目特征] 1.零星砌砖名称、部位:女儿墙等 2.砖品种、规格、强度等级:MU10页岩实心砖 3.砂浆强度等级、配合比:M5水泥砂浆 [工作内容] 1.砂浆制作、运输 2.砌砖 3.刮缝 4.材料运输 | m3 | 2.64
表-09
分部分项工程项目清单
工程名称：土建工程 | [5 empty] | 第 5 页 共 13 页
序号 | 项目编码 | 项目名称 | 项目特征 | 计量单位 | 工程量
4 | 010401014005 | 电缆沟 | [项目特征] 1.砖品种、规格、强度等级:Mu10页岩实心砖 2.沟截面尺寸:详设计 3.垫层材料种类、厚度:100厚C15商品砼垫层 4.砂浆种类:现拌水泥砂浆 5.砌砖砂浆强度等级、配合比:M5水泥砂浆 6.抹面砂浆强度等级、配合比:20厚1:3水泥砂浆 7.其他:具体做法详见图集07J912-18-1 [工作内容] 1.铺设垫层 2.底板混凝土制作、运输、浇筑、振捣、养护 3.砌砖 4.刮缝、抹灰 5.材料运输 | m | 15
5 | 010402B02001 | 砌体加筋 | [项目特征] 1.钢筋种类、规格:综合考虑 [工作内容] 1.钢筋制作、运输 2.钢筋安装 | t | 0.125
| A.5 | 混凝土及钢筋混凝土工程
表-09
分部分项工程项目清单
工程名称：土建工程 | [5 empty] | 第 6 页 共 13 页
序号 | 项目编码 | 项目名称 | 项目特征 | 计量单位 | 工程量
1 | 010501001001 | 基础垫层 C20 | [项目特征] 1.混凝土种类:商品砼 2.混凝土强度等级:C20 [工作内容] 1.模板及支撑制作、安装、拆除、堆放、运输及清理模内杂物、刷隔离剂等 2.混凝土制作、运输、浇筑、振捣、养护 | m3 | 2.54
2 | 010501004001 | 设备基础 C30 | [项目特征] 1.混凝土种类:商品砼 2.混凝土强度等级:C30 [工作内容] 1.模板及支撑制作、安装、拆除、堆放、运输及清理模内杂物、刷隔离剂等 2.混凝土制作、运输、浇筑、振捣、养护 | m3 | 3.36
3 | 010502001001 | 矩形柱 C30 | [项目特征] 1.混凝土种类:商品砼 2.混凝土强度等级:C30 [工作内容] 1.模板及支架(撑)制作、安装、拆除、堆放、运输及清理模内杂物、刷隔离剂等 2.混凝土制作、运输、浇筑、振捣、养护 | m3 | 4.1
表-09
分部分项工程项目清单
工程名称：土建工程 | [5 empty] | 第 7 页 共 13 页
序号 | 项目编码 | 项目名称 | 项目特征 | 计量单位 | 工程量
4 | 010502002001 | 构造柱 C25 | [项目特征] 1.混凝土种类:商品砼 2.混凝土强度等级:C25 [工作内容] 1.模板及支架(撑)制作、安装、拆除、堆放、运输及清理模内杂物、刷隔离剂等 2.混凝土制作、运输、浇筑、振捣、养护 | m3 | 2.04
5 | 010503004001 | 压顶梁 C25 | [项目特征] 1.混凝土种类:商品砼 2.混凝土强度等级:C25 [工作内容] 1.模板及支架(撑)制作、安装、拆除、堆放、运输及清理模内杂物、刷隔离剂等 2.混凝土制作、运输、浇筑、振捣、养护 | m3 | 0.53
6 | 010503005001 | 过梁 C30 | [项目特征] 1.混凝土种类:商品砼 2.混凝土强度等级:C30 [工作内容] 1.模板及支架(撑)制作、安装、拆除、堆放、运输及清理模内杂物、刷隔离剂等 2.混凝土制作、运输、浇筑、振捣、养护 | m3 | 0.56
表-09
分部分项工程项目清单
工程名称：土建工程 | [5 empty] | 第 8 页 共 13 页
序号 | 项目编码 | 项目名称 | 项目特征 | 计量单位 | 工程量
7 | 010505001001 | 有梁板 C30 | [项目特征] 1.混凝土种类:商品砼 2.混凝土强度等级:C30 [工作内容] 1.模板及支架(撑)制作、安装、拆除、堆放、运输及清理模内杂物、刷隔离剂等 2.混凝土制作、运输、浇筑、振捣、养护 | m3 | 5.85
8 | 010515001001 | 现浇构件钢筋 | [项目特征] 1.钢筋种类、规格:综合考虑 2.连接方式:绑扎、焊接、机械连接综合考虑 [工作内容] 1.钢筋制作、运输 2.钢筋安装 3.焊接(绑扎) | t | 2.281
9 | 010516002001 | 预埋铁件 | [项目特征] 1.钢材种类:综合考虑 2.规格:综合考虑 3.铁件尺寸:详设计 [工作内容] 1.螺栓、铁件制作、运输 2.螺栓、铁件安装 | t | 0.1
| A.6 | 金属结构工程
1 | 010607005001 | 砌块墙钢丝网加固 | [项目特征] 1.材料品种、规格:详设计 2.加固方式:满足设计及规范要求 [工作内容] 1.铺贴 2.铆固 | m2 | 75.27
| A.8 | 门窗工程
表-09
分部分项工程项目清单
工程名称：土建工程 | [5 empty] | 第 9 页 共 13 页
序号 | 项目编码 | 项目名称 | 项目特征 | 计量单位 | 工程量
1 | 010802003001 | 甲级钢质防火门 | [项目特征] 1.门类型:甲级钢制防火门 2.洞口尺寸:综合考虑 3.门框、扇材质:钢制 4.镶嵌玻璃品种、厚度:满足设计及规范要求 [工作内容] 1.门安装 2.五金安装 3.玻璃安装 | m2 | 3.84
2 | 010803002001 | 防火卷帘门 | [项目特征] 1.门代号及洞口尺寸:综合考虑 2.门材质:防火卷帘门 3.启动装置品种、规格:按设计及规范要求 [工作内容] 1.门运输、安装 2.启动装置、活动小门、五金安装 | m2 | 7.5
3 | 010807003001 | 铝合金百叶窗 | [项目特征] 1.窗类型:百叶窗 2.洞口尺寸:综合考虑 3.框、扇材质:铝合金 [工作内容] 1.窗安装 2.五金安装 | m2 | 5.76
| A.9 | 屋面及防水工程
表-09
分部分项工程项目清单
工程名称：土建工程 | [5 empty] | 第 10 页 共 13 页
序号 | 项目编码 | 项目名称 | 项目特征 | 计量单位 | 工程量
1 | 010902001001 | 屋面卷材防水 | [项目特征] 1.卷材品种、规格、厚度:改性沥青卷材一道、氯丁胶沥青涂料二布六涂 [工作内容] 1.基层处理 2.刷底油 3.铺油毡卷材、接缝 | m2 | 32.78
2 | 010902008001 | 屋面分格缝 | [项目特征] 1.嵌缝材料种类:密封膏 2.具体做法:详西南图集11J201-30-3/4 [工作内容] 1.清缝 2.填塞防水材料 3.止水带安装 4.盖缝制作、安装 5.刷防护材料 | m | 3.76
| A.11 | 楼地面装饰工程
1 | 011101006001 | 不上人屋面-水泥砂浆保护层 | [项目特征] 1.找平层厚度:20mm厚三层 2.砂浆种类及配合比:1:3水泥砂浆 [工作内容] 1.基层清理 2.抹找平层 3.材料运输 | m2 | 25.42
表-09
分部分项工程项目清单
工程名称：土建工程 | [5 empty] | 第 11 页 共 13 页
序号 | 项目编码 | 项目名称 | 项目特征 | 计量单位 | 工程量
2 | 011102003001 | 400*400mm防滑地砖楼地面 | [项目特征] 1.找平层厚度、砂浆配合比:40mm厚1:2.5水泥砂浆 2.结合层厚度、砂浆配合比:20mm厚1:2.5水泥砂浆 3.面层材料品种、规格、颜色:400*400mm防滑地砖 4.嵌缝材料种类:满足设计及规范要求 5.防护层材料种类:满足设计及规范要求 6.酸洗、打蜡要求:满足设计及规范要求 7.磨边要求:满足设计及规范要求 [工作内容] 1.基层清理 2.抹找平层 3.面层铺设、磨边 4.嵌缝 5.刷防护材料 6.酸洗、打蜡 7.材料运输 | m2 | 20.72
| A.12 | 墙、柱面装饰与隔断、幕墙工程
1 | 011201001001 | 内墙面水泥砂浆抹灰 | [项目特征] 1.部位:内墙面 2.墙体类型:综合考虑 3.砂浆种类:水泥砂浆 4.底层厚度、砂浆配合比:详设计 5.面层厚度、砂浆配合比:详设计 [工作内容] 1.基层清理 2.砂浆制作、运输 3.底层抹灰 4.抹面层 | m2 | 55.97
表-09
分部分项工程项目清单
工程名称：土建工程 | [5 empty] | 第 12 页 共 13 页
序号 | 项目编码 | 项目名称 | 项目特征 | 计量单位 | 工程量
2 | 011201001002 | 外墙面水泥砂浆抹灰 | [项目特征] 1.部位:外墙面 2.墙体类型:综合考虑 3.砂浆种类:水泥砂浆 4.底层厚度、砂浆配合比:详设计 5.面层厚度、砂浆配合比:详设计 [工作内容] 1.基层清理 2.砂浆制作、运输 3.底层抹灰 4.抹面层 | m2 | 91.96
3 | 011204003001 | 50*100mm米黄色条砖墙面 | [项目特征] 1.墙体类型:砌体墙 2.安装方式:粘贴 3.面层材料品种、规格、颜色:50*100mm米黄色条砖 4.缝宽、嵌缝材料种类:满足设计及规范要求 5.防护材料种类:满足设计及规范要求 6.磨光、酸洗、打蜡要求:满足设计及规范要求 [工作内容] 1.基层清理 2.砂浆制作、运输 3.粘结层铺贴 4.面层安装 5.嵌缝 6.刷防护材料 7.磨光、酸洗、打蜡 | m2 | 81.9
| A.13 | 天棚工程
表-09
分部分项工程项目清单
工程名称：土建工程 | [5 empty] | 第 13 页 共 13 页
序号 | 项目编码 | 项目名称 | 项目特征 | 计量单位 | 工程量
1 | 011301001001 | 天棚水泥砂浆抹灰 | [项目特征] 1.基层类型:综合考虑 2.抹灰厚度、材料种类:详设计 3.砂浆配合比:详设计 [工作内容] 1.基层清理 2.底层抹灰 3.抹面层 | m2 | 27.49
| A.14 | 油漆、涂料、裱糊工程
1 | 011407001001 | 墙面喷刷白色无机涂料 | [项目特征] 1.基层类型:抹灰面 2.喷刷涂料部位:内墙面 3.腻子种类:普通腻子 4.刮腻子要求:满刮一道 5.涂料品种、喷刷遍数:无机涂料二遍 [工作内容] 1.基层清理 2.刮腻子 3.刷、喷涂料 | m2 | 55.97
2 | 011407002001 | 天棚喷刷白色无机涂料 | [项目特征] 1.基层类型:抹灰面 2.喷刷涂料部位:天棚面 3.腻子种类:普通腻子 4.刮腻子要求:满刮一道 5.涂料品种、喷刷遍数:无机涂料二遍 [工作内容] 1.基层清理 2.刮腻子 3.刷、喷涂料 | m2 | 27.49