## Sheet1
表-09
分部分项工程项目清单
工程名称：电气工程 | [5 empty] | 第 1 页 共 3 页
序号 | 项目编码 | 项目名称 | 项目特征 | 计量单位 | 工程量
| C | 安装工程
1 | 030404017001 | 配电箱 | [项目特征] 1.名称:配电箱 2.型号:满足设计及规范要求 3.规格:满足设计及规范要求 4.基础形式、材质、规格:满足设计及规范要求 5.接线端子材质、规格:满足设计及规范要求 6.端子板外部接线材质、规格:满足设计及规范要求 7.安装方式:悬挂式 [工作内容] 1.本体安装 2.基础型钢制作、安装 3.焊、压接线端子 4.补刷(喷)油漆 5.接地 | 台 | 1
2 | 030408001001 | 电力电缆YJV-4*300 | [项目特征] 1.名称:电力电缆 2.型号:YJV 3.规格:4*300 4.材质:铜芯 [工作内容] 1.电缆敷设 2.揭(盖)盖板 | m | 25
表-09
分部分项工程项目清单
工程名称：电气工程 | [5 empty] | 第 2 页 共 3 页
序号 | 项目编码 | 项目名称 | 项目特征 | 计量单位 | 工程量
3 | 030411004002 | 配线WDZN-BYJ-2.5mm2 | [项目特征] 1.名称:配线 2.型号:WDZN-BYJ 3.规格:2.5mm2 4.材质:铜芯 5.配线部位:满足设计及规范要求 [工作内容] 1.配线 2.钢索架设(拉紧装置安装) 3.支持体(夹板、绝缘子、槽板等)安装 | m | 95.12
4 | 030411001002 | 配管SC20 | [项目特征] 1.名称:配管 2.材质:镀锌钢管 3.规格:SC20 4.接地要求:满足设计及规范要求 [工作内容] 1.电线管路敷设 2.钢索架设(拉紧装置安装) 3.砖墙开沟槽 4.接地 | m | 22.38
5 | 030404034001 | 单控双联开关 | [项目特征] 1.名称:单控双联开关 2.安装方式:墙上暗装,开关底边距地1.3m [工作内容] 1.本体安装 2.接线 | 个 | 1
表-09
分部分项工程项目清单
工程名称：电气工程 | [5 empty] | 第 3 页 共 3 页
序号 | 项目编码 | 项目名称 | 项目特征 | 计量单位 | 工程量
6 | 030412005001 | 自带蓄电池双管荧光灯 | [项目特征] 1.名称:自带蓄电池双管荧光灯 2.型号:2x28W 3.安装形式:吊链安装 [工作内容] 1.本体安装 | 套 | 6