## 封-1 招标工程量清单
|  | 排水工程 |  | 工程 | 封-1
招标工程量清单
招 标 人： |  |  | 工程造价 咨 询 人：
| (单位盖章) |  |  |  |  | (单位资质专用章)
法定代表人 或其授权人： |  |  | 法定代表人 或其授权人：
| (签字或盖章) |  |  |  |  | (签字或盖章)
编 制 人： |  |  | 审 核 人：
| (造价人员签字盖专用章) |  |  |  |  | (造价工程师签字盖专用章)
时间： 年 月 日

## 表-04 单位工程工程量清单汇总表
表-04
单位工程工程量清单汇总表
工程名称：排水工程 |  |  | 第 1 页 共 1 页
序号 | 汇总内容 | 金额(元) |  | 其中：暂估价(元)
1 | 分部分项工程费
1.1 | D市政工程
2 | 措施项目费
2.1 | 其中：安全文明施工费
3 | 其他项目费
4 | 规费
5 | 税金
投标报价合计=1+2+3+4+5
注：1.本表适用于单位工程招标控制价或投标报价的汇总，如无单位工程划分，单项工程也使用本表汇总。 2.分部分项工程、措施项目中暂估价中应填写材料、工程设备暂估价，其他项目中暂估价应填写专业工程暂估价。

## 表-08 措施项目汇总表
表-08
措施项目汇总表
工程名称：排水工程 |  |  | 第 1 页 共 1 页
序号 | 项目名称 | 金额(元)
|  | 合价 |  | 其中：暂估价
1 | 施工技术措施项目
2 | 施工组织措施项目
2.1 | 其中：安全文明施工费
2.2 | 建设工程竣工档案编制费
措施项目费合计=1+2

## 表-09 分部分项工程项目清单计价表
表-09
分部分项工程项目清单计价表
工程名称：排水工程 | [5 empty] | 第 1 页 共 4 页
序号 | 项目编码 | 项目名称 | 项目特征 | 计量单位 | 工程量 |  | 金额（元）
[7 empty] | 综合单价 | 合价 | 其中:暂估价
| D | 市政工程
1 | 031001006001 | HDPE排水管 DN200 | [项目特征] 1.安装部位:室外 2.介质:排水 3.材质、规格:DN200 HDPE双壁波纹管 4.连接形式:承插橡胶圈粘接，连接环刚度8KN均不低于SN8 5.阻火圈设计要求:满足设计及规范要求 6.压力试验及吹、洗设计要求:满足设计及规范要求 [工作内容] 1.管道安装 2.管件安装 3.塑料卡固定 4.阻火圈安装 5.压力试验 | m | 129.16
本页小计
表-09
分部分项工程项目清单计价表
工程名称：排水工程 | [5 empty] | 第 2 页 共 4 页
序号 | 项目编码 | 项目名称 | 项目特征 | 计量单位 | 工程量 |  | 金额（元）
[7 empty] | 综合单价 | 合价 | 其中:暂估价
2 | 040504009001 | 雨水口 | [项目特征] 1.雨水箅子及圈口材质、型号、规格:球墨铸铁圈口，球墨铸铁篦子 2.垫层、基础材质及厚度:35mm厚C20细石商品砼 3.底板材质及厚度:100mm厚C20商品砼 4.砌筑材料品种、规格:M10水泥砂浆砌筑页岩空心砖 5.砂浆强度等级及配合比:内侧M10水泥砂浆勾缝 6.其他:详图集16S518-8 [工作内容] 1.垫层铺筑 2.模板制作、安装、拆除 3.混凝土拌和、运输、浇筑、养护 4.砌筑、勾缝、抹面 5.雨水箅子安装 | 座 | 5
本页小计
表-09
分部分项工程项目清单计价表
工程名称：排水工程 | [5 empty] | 第 3 页 共 4 页
序号 | 项目编码 | 项目名称 | 项目特征 | 计量单位 | 工程量 |  | 金额（元）
[7 empty] | 综合单价 | 合价 | 其中:暂估价
3 | 040504001001 | 检查井（井底-1.2m） | [项目特征] 1.垫层、基础材质及厚度:200mm厚C25商品砼 2.墙身材质、规格:M10水泥砂浆砌筑C25混凝土块 3.井盖、井圈材质及规格:C25预制砼井圈、井盖 4.爬梯材质、规格:铸铁爬梯 5.防渗、防水要求:井壁井底抹20mm厚1:2.5防水砂浆 6.钢筋种类、规格:详设计 [工作内容] 1.垫层铺筑 2.模板制作、安装、拆除 3.混凝土拌和、运输、浇筑、养护 4.砌筑、勾缝、抹面 5.井圈、井盖安装 6.爬梯安装 | 座 | 2
本页小计
表-09
分部分项工程项目清单计价表
工程名称：排水工程 | [5 empty] | 第 4 页 共 4 页
序号 | 项目编码 | 项目名称 | 项目特征 | 计量单位 | 工程量 |  | 金额（元）
[7 empty] | 综合单价 | 合价 | 其中:暂估价
4 | 040504001002 | 检查井（井底-1.5m） | [项目特征] 1.垫层、基础材质及厚度:200mm厚C25商品砼 2.墙身材质、规格:M10水泥砂浆砌筑C25混凝土块 3.井盖、井圈材质及规格:C25预制砼井圈、井盖 4.爬梯材质、规格:铸铁爬梯 5.防渗、防水要求:井壁井底抹20mm厚1:2.5防水砂浆 6.钢筋种类、规格:详设计 [工作内容] 1.垫层铺筑 2.模板制作、安装、拆除 3.混凝土拌和、运输、浇筑、养护 4.砌筑、勾缝、抹面 5.井圈、井盖安装 6.爬梯安装 | 座 | 4
本页小计
合 计

## 表-09 施工技术措施项目清单计价表
表-09
施工技术措施项目清单计价表
工程名称：排水工程 | [5 empty] | 第 1 页 共 1 页
序号 | 项目编码 | 项目名称 | 项目特征 | 计量单位 | 工程量 |  | 金额（元）
[7 empty] | 综合单价 | 合价 | 其中:暂估价
| 一 | 施工技术措施项目
1 | 041101006001 | 简易脚手架 | [项目特征] 1.搭设方式:综合考虑 2.搭设高度:详设计 3.脚手架材质:综合考虑 [工作内容] 1.场内、场外材料搬运 2.搭、拆脚手架、斜道、上料平台 3.安全网的铺设 4.拆除脚手架后材料的堆放 | m2 | 15.12
本页小计
合 计

## 表-10 施工组织措施项目清单计价表
表-10
施工组织措施项目清单计价表
工程名称：排水工程 | [6 empty] | 第 1 页 共 1 页
序号 | 项目编码 | 项目名称 | 计算 基础 | 费率 (%) | 金额 (元) | 调整 费率 (%) |  | 调整后 金额 (元) | 备注
1 | 041109B24001 | 组织措施费
2 | 041109001001 | 安全文明施工费
3 | 041109B23001 | 建设工程竣工档案编制费
合 计
注：1.计算基础和费用标准按本市有关费用定额或文件执行。 2.根据施工方案计算的措施费，可不填写“计算基础”和“费率”的数值，只填写“金额”数值，但应在备注栏说明施工 方案出处或计算方法。

## 表-11 其他项目清单计价汇总表
表-11
其他项目清单计价汇总表
工程名称：排水工程 |  |  |  | 第 1 页 共 1 页
序号 | 项目名称 | 计量单位 | 金额(元) |  | 备注
1 | 暂列金额 | 项 |  |  | 明细详见 表-11-1
2 | 暂估价 | 项
2.1 | 材料(工程设备)暂估价 | 项 | -- |  | 明细详见 表-11-2
2.2 | 专业工程暂估价 | 项 |  |  | 明细详见 表-11-3
3 | 计日工 | 项 |  |  | 明细详见 表-11-4
4 | 总承包服务费 | 项 |  |  | 明细详见 表-11-5
5 | 索赔与现场签证 | 项 |  |  | 明细详见 表-11-6
合 计
注：材料、设备暂估单价进入清单项目综合单价，此处不汇总。

## 表-11-1 暂列金额明细表
表-11-1
暂列金额明细表
工程名称：排水工程 |  |  |  | 第 1 页 共 1 页
序号 | 项目名称 | 计量单位 | 暂定金额(元) |  | 备注
1
合 计 |  |  |  |  | —
注：此表由招标人填写，如不能详列，也可只列暂列金额总额，投标人应将上述暂列金额计入投标总价中。

## 表-11-4 计日工表
表-11-4
计 日 工 表
工程名称：排水工程 | [5 empty] | 第 1 页 共 1 页
编号 | 项目名称 | 单位 | 暂定数量 | 实际数量 | 综合单价 （元） |  | 合价（元）
[7 empty] | 暂定 | 实际
1 | 人工
1.1
| 人工小计 |  | — |  | —
2 | 材料
2.1
| 材料小计 |  | — |  | —
3 | 机械
3.1
| 施工机械小计 |  | — |  | —
合 计
注：此表项目名称、暂定数量由招标人填写，编制招标控制价时，单价由招标人按有关计价规定确定；投标时，单价由 投标人自助报价，按暂定数量计算合价计入投标总价中。结算时，按发承包双方确认的实际数量计算合价。

## 表-11-5 总承包服务费计价表
表-11-5
总承包服务费计价表
工程名称：排水工程 | [5 empty] | 第 1 页 共 1 页
序号 | 项目名称 | 项目价值(元) | 服务内容 | 计算基础 | 费率(%) |  | 金额(元)
1 | 发包人发包专业工程
2 | 发包人供应材料
合 计
注：此表项目名称、服务内容由招标人填写，编制招标控制价时，费率及金额由招标人按有关计价规定确定；投标时，费率及金额由投标人自主报价，计入投标总价中。

## 表-12 规费、税金项目计价表
表-12
规费、税金项目计价表
工程名称：排水工程 |  |  |  | 第 1 页 共 1 页
序号 | 项目名称 | 计算基础 | 费率(%) |  | 金额（元）
1 | 规费 | 分部分项人工费+分部分项机械费+技术措施项目人工费+技术措施项目机械费
2 | 税金 | 2.1 + 2.2 + 2.3
2.1 | 增值税 | 分部分项工程费+措施项目费+其他项目费+规费-甲供材料费
2.2 | 附加税 | 增值税
2.3 | 环境保护税 | 按实计算
合计

## 人材机价差表
人材机价差表
工程名称：排水工程 | [7 empty] | 第 1 页 共 2 页
序号 | 编码 | 材料名称 | 规格 | 单位 | 数量 | 预算价(元) | 市场价(元) |  | 价差(元) | 价差合计(元) | 备注
1 | 000300060 | 模板综合工 |  | 工日 | 2.2062
2 | 000300070 | 钢筋综合工 |  | 工日 | 0.3138
3 | 000300080 | 混凝土综合工 |  | 工日 | 0.8232
4 | 000300090 | 架子综合工 |  | 工日 | 0.4447
5 | 000300150 | 管工综合工 |  | 工日 | 8.8604
6 | 000700010 | 市政综合工 |  | 工日 | 24.9194
7 | 010100013@1 | 钢筋 | 10-12 | t | 0.045
8 | 010302250 | 镀锌铁丝 | φ0.7~0.9 | kg | 0.1441
9 | 020900900 | 塑料薄膜 |  | m2 | 19.075
10 | 020900900@1 | 塑料薄膜 |  | m2 | 22.2049
11 | 040100015 | 水泥 | 32.5R | kg | 286.254
12 | 040301000 | 机制细砂 |  | t | 0.7366
13 | 041300010 | 标准砖 | 240×115×53 | 千块 | 1.855
14 | 041503400@1 | 混凝土块 | C25 | m3 | 8.1396
15 | 140500700 | 煤焦油沥青漆 | L01-17 | kg | 1.735
16 | 143502200 | 防水剂 |  | kg | 9.2427
17 | 143505400 | 润滑剂 |  | kg | 3.3582
18 | 334100460@1 | 成品爬梯 | 铸铁 | 个 | 42
19 | 341100100 | 水 |  | m3 | 11.321
20 | 341100400 | 电 |  | kW·h | 0.515
21 | 341100400@1 | 电 |  | kW·h | 1.0959
22 | 350100030 | 木模板 |  | m3 | 0.14
23 | 350300120 | 脚手架钢管 | φ48 | t | 0.0002
24 | 350300710 | 竹脚手板 |  | m2 | 0.0665
25 | 350300800 | 木支撑 |  | m3 | 0.0227
人材机价差表
工程名称：排水工程 | [7 empty] | 第 2 页 共 2 页
序号 | 编码 | 材料名称 | 规格 | 单位 | 数量 | 预算价(元) | 市场价(元) |  | 价差(元) | 价差合计(元) | 备注
26 | 350301120 | 钢管脚手架扣件 |  | 个 | 0.0378
27 | 360102800@1 | 球墨铸铁篦子 | 750*450*25 | 套 | 5
28 | 840201040 | 预拌混凝土C20 |  | m3 | 0.97
29 | 840201050 | 预拌混凝土C25 |  | m3 | 1.4555
30 | 840201140@1 | 商品砼C25 |  | m3 | 2.3873
31 | 850301030 | 干混商品抹灰砂浆M10 |  | t | 0.06
32 | 850301090 | 干混商品砌筑砂浆M10 |  | t | 3.169
33 | CY | 柴油 |  | kg | 26.8776
34 | DIAN | 电 |  | kW·h | 18.6567
35 | JSRG | 机上人工 |  | 工日 | 2.2688
合 计

## 未计价材料表
未计价材料表
工程名称:排水工程 | [5 empty] | 第 1 页 共 1 页
序号 | 材料名称 | 数量 | 单位 | 单价（元） | 合价（元） |  | 备注
1 | 橡胶密封圈 | 21.6989 | 个
2 | 双壁波纹管DN200 | 128.2559 | m
合 计