## 封-1 招标工程量清单
|  | 田径场工程 |  | 工程 | 封-1
招标工程量清单
招 标 人： |  |  | 工程造价 咨 询 人：
| (单位盖章) |  |  |  |  | (单位资质专用章)
法定代表人 或其授权人： |  |  | 法定代表人 或其授权人：
| (签字或盖章) |  |  |  |  | (签字或盖章)
编 制 人： |  |  | 审 核 人：
| (造价人员签字盖专用章) |  |  |  |  | (造价工程师签字盖专用章)
时间： 年 月 日

## 表-04 单位工程工程量清单汇总表
表-04
单位工程工程量清单汇总表
工程名称：田径场工程 |  |  | 第 1 页 共 1 页
序号 | 汇总内容 | 金额(元) |  | 其中：暂估价(元)
1 | 分部分项工程费
1.1 | D市政工程
2 | 措施项目费
2.1 | 其中：安全文明施工费
3 | 其他项目费
4 | 规费
5 | 税金
投标报价合计=1+2+3+4+5
注：1.本表适用于单位工程招标控制价或投标报价的汇总，如无单位工程划分，单项工程也使用本表汇总。 2.分部分项工程、措施项目中暂估价中应填写材料、工程设备暂估价，其他项目中暂估价应填写专业工程暂估价。

## 表-08 措施项目汇总表
表-08
措施项目汇总表
工程名称：田径场工程 |  |  | 第 1 页 共 1 页
序号 | 项目名称 | 金额(元)
|  | 合价 |  | 其中：暂估价
1 | 施工技术措施项目
2 | 施工组织措施项目
2.1 | 其中：安全文明施工费
2.2 | 建设工程竣工档案编制费
措施项目费合计=1+2

## 表-09 分部分项工程项目清单计价表
表-09
分部分项工程项目清单计价表
工程名称：田径场工程 | [5 empty] | 第 1 页 共 10 页
序号 | 项目编码 | 项目名称 | 项目特征 | 计量单位 | 工程量 |  | 金额（元）
[7 empty] | 综合单价 | 合价 | 其中:暂估价
| D | 市政工程
1 | 040101001001 | 挖一般土方 | [项目特征] 1.土壤类别:综合考虑 2.挖土深度:详设计 3.开挖方式:综合考虑 4.场内运距:综合考虑 [工作内容] 1.排地表水 2.土方开挖 3.围护(挡土板)及拆除 4.基底钎探 5.场内运输 | m3 | 961.89
2 | 010101001001 | 平整场地 | [项目特征] 1.土壤类别:综合考虑 2.弃土运距:投标人根据现场实际情况综合考虑 3.取土运距:投标人根据现场实际情况综合考虑 [工作内容] 1.土方挖填 2.场地找平 3.场内运输 | m2 | 3952.11
本页小计
表-09
分部分项工程项目清单计价表
工程名称：田径场工程 | [5 empty] | 第 2 页 共 10 页
序号 | 项目编码 | 项目名称 | 项目特征 | 计量单位 | 工程量 |  | 金额（元）
[7 empty] | 综合单价 | 合价 | 其中:暂估价
3 | 040101002001 | 挖沟槽土石方 | [项目特征] 1.土石类别:综合考虑 2.挖土石深度:详设计 3.开挖方式:综合考虑 4.场内运距:综合考虑 [工作内容] 1.排地表水 2.土石方开挖 3.围护(挡土板)及拆除 4.基底钎探 5.场内运输 | m3 | 257.54
4 | 040103001001 | 管沟回填粗砂 | [项目特征] 1.密实度要求:详设计 2.填方材料品种:粗砂 3.填方粒径要求:详设计 4.填方来源、运距:综合考虑 [工作内容] 1.运输 2.回填 3.压实 | m3 | 34.49
5 | 040103001002 | 管沟回填方 | [项目特征] 1.密实度要求:详设计 2.填方材料品种:详设计 3.填方粒径要求:详设计 4.填方来源、运距:综合考虑 [工作内容] 1.运输 2.回填 3.压实 | m3 | 103.71
本页小计
表-09
分部分项工程项目清单计价表
工程名称：田径场工程 | [5 empty] | 第 3 页 共 10 页
序号 | 项目编码 | 项目名称 | 项目特征 | 计量单位 | 工程量 |  | 金额（元）
[7 empty] | 综合单价 | 合价 | 其中:暂估价
6 | 041001001001 | 拆除沥青路面 | [项目特征] 1.材质:沥青路面 2.厚度:100mm 3.部位:原车行道 [工作内容] 1.拆除、清理 2.运输 | m2 | 300.76
7 | 041001003001 | 拆除碎石层 | [项目特征] 1.材质:碎石 2.厚度:100mm 3.部位:原车行道 [工作内容] 1.拆除、清理 2.运输 | m2 | 300.76
8 | 041001003002 | 拆除水稳层 | [项目特征] 1.材质:水稳层 2.厚度:200mm 3.部位:原车行道 [工作内容] 1.拆除、清理 2.运输 | m2 | 300.76
9 | 041001005001 | 拆除砼路缘石 | [项目特征] 1.材质:砼路缘石 2.部位:原车行道 [工作内容] 1.拆除、清理 2.运输 | m | 136.25
本页小计
表-09
分部分项工程项目清单计价表
工程名称：田径场工程 | [5 empty] | 第 4 页 共 10 页
序号 | 项目编码 | 项目名称 | 项目特征 | 计量单位 | 工程量 |  | 金额（元）
[7 empty] | 综合单价 | 合价 | 其中:暂估价
10 | 040202011002 | 碎石基层 | [项目特征] 1.部位:环道内、环道及车道 2.石料规格:详设计 3.厚度:100mm [工作内容] 1.拌和 2.运输 3.铺筑 4.找平 5.碾压 6.养护 | m2 | 3886.97
11 | 040202024001 | 150mm厚水泥稳定层（水泥含量4%） | [项目特征] 1.部位:环道 2.水泥含量:4% 3.厚度:150mm [工作内容] 1.拌和 2.运输 3.铺筑 4.找平 5.碾压 6.养护 | m2 | 1018.94
12 | 040202024002 | 150mm厚水泥稳定层（水泥含量6%） | [项目特征] 1.部位:环道 2.水泥含量:6% 3.厚度:150mm [工作内容] 1.拌和 2.运输 3.铺筑 4.找平 5.碾压 6.养护 | m2 | 1018.94
本页小计
表-09
分部分项工程项目清单计价表
工程名称：田径场工程 | [5 empty] | 第 5 页 共 10 页
序号 | 项目编码 | 项目名称 | 项目特征 | 计量单位 | 工程量 |  | 金额（元）
[7 empty] | 综合单价 | 合价 | 其中:暂估价
13 | 040202024003 | 200mm厚水泥稳定层（水泥含量6%） | [项目特征] 1.部位:车道 2.水泥含量:6% 3.厚度:200mm [工作内容] 1.拌和 2.运输 3.铺筑 4.找平 5.碾压 6.养护 | m2 | 496.44
14 | 040203006001 | 60mm厚中粒式沥青混凝土层（AC-20) | [项目特征] 1.部位:环道、车道 2.沥青品种:沥青砼 3.沥青混凝土种类:AC-20 4.石料粒径:中粒式 5.掺和料:详设计 6.厚度:60mm [工作内容] 1.清理下承面 2.拌和、运输 3.摊铺、整型 4.压实 | m2 | 1515.38
本页小计
表-09
分部分项工程项目清单计价表
工程名称：田径场工程 | [5 empty] | 第 6 页 共 10 页
序号 | 项目编码 | 项目名称 | 项目特征 | 计量单位 | 工程量 |  | 金额（元）
[7 empty] | 综合单价 | 合价 | 其中:暂估价
15 | 040203006002 | 40mm厚细粒式沥青混凝土层（AC-10) | [项目特征] 1.部位:环道、车道 2.沥青品种:沥青砼 3.沥青混凝土种类:AC-10 4.石料粒径:细粒式 5.掺和料:详设计 6.厚度:40mm [工作内容] 1.清理下承面 2.拌和、运输 3.摊铺、整型 4.压实 | m2 | 1515.38
16 | 040203004001 | 聚氨酯沥青封底层 | [项目特征] 1.部位:环道 2.材料品种:聚氨酯沥青 3.喷油量:2.5-2.7kg/m2 [工作内容] 1.清理下承面 2.喷油、布料 3.压实 | m2 | 1018.94
17 | 040203009001 | 13mm厚无缝预制SPU跑道 | [项目特征] 1.粘接层规格:0.8mm厚聚氨酯粘接层 2.垫层规格:7.7mm厚微气囊纯聚氨酯弹性垫层 3.加强层规格:1.5mm厚SPU聚脲加强层 4.3mm厚SPU聚脲防滑面层 [工作内容] 1.铺设粘接层 2.铺设垫层 3.铺设加强层 4.铺设面层 | m2 | 1018.94
本页小计
表-09
分部分项工程项目清单计价表
工程名称：田径场工程 | [5 empty] | 第 7 页 共 10 页
序号 | 项目编码 | 项目名称 | 项目特征 | 计量单位 | 工程量 |  | 金额（元）
[7 empty] | 综合单价 | 合价 | 其中:暂估价
18 | 040205006001 | 跑道画线 | [项目特征] 1.材料品种:划线漆采用专用划线漆（TB—207） 2.工艺:TB—207 为双组份材料，必须按规定比例（A:B＝100：7）把 A、B 两组份充分混合均匀，分两道涂刷 3.线型:跑道画线 [工作内容] 1.清扫 2.放样 3.画线 4.护线 | m | 844.94
19 | 040303001001 | C25垫层 | [项目特征] 1.部位:环道内 2.混凝土强度等级:C25商品砼 [工作内容] 1.混凝土拌和、运输、浇筑 2.养护 | m3 | 355.74
20 | 050102012001 | 30mm厚免填充人造草坪 | [项目特征] 1.部位:环道内 2.草皮种类:30mm免填充人造草坪 3.铺设方式:按设计 [工作内容] 1.运输 2.铺设 | m2 | 2353.91
21 | 011502007001 | 球场划线 | [项目特征] 1.基层类型:白色人造草带 [工作内容] 1.运输 2.铺设 | m | 221.14
本页小计
表-09
分部分项工程项目清单计价表
工程名称：田径场工程 | [5 empty] | 第 8 页 共 10 页
序号 | 项目编码 | 项目名称 | 项目特征 | 计量单位 | 工程量 |  | 金额（元）
[7 empty] | 综合单价 | 合价 | 其中:暂估价
22 | 040204004002 | 安砌砼路缘石 | [项目特征] 1.材料品种、规格:200mm*400mmC25砼路缘石 [工作内容] 1.开槽 2.侧(平、缘)石安砌 | m | 196.95
23 | 040305001001 | 100厚C20砼垫层 | [项目特征] 1.部位:路缘石 2.材料品种、规格:100厚C20商品混凝土垫层 [工作内容] 1.垫层铺筑 | m3 | 0.27
24 | 040204002001 | 240*120*60透水砖地面 | [项目特征] 1.块料品种、规格:240*120*60透水砖，1：3干硬性水泥砂浆粘贴 [工作内容] 1.块料铺设 | m2 | 11.4
25 | 040204004001 | 安砌200*400*1000花岗石路缘石 | [项目特征] 1.材料品种、规格:200*400*1000路缘石 [工作内容] 1.开槽 2.侧(平、缘)石安砌 | m | 10.8
26 | 040305001002 | 100厚C20砼垫层 | [项目特征] 1.部位:花岗石路缘石 2.材料品种、规格:100厚C20商品混凝土垫层 [工作内容] 1.垫层铺筑 | m3 | 0.43
本页小计
表-09
分部分项工程项目清单计价表
工程名称：田径场工程 | [5 empty] | 第 9 页 共 10 页
序号 | 项目编码 | 项目名称 | 项目特征 | 计量单位 | 工程量 |  | 金额（元）
[7 empty] | 综合单价 | 合价 | 其中:暂估价
27 | 040305001003 | 150厚C25砼垫层 | [项目特征] 1.部位:透水砖地面 2.材料品种、规格:150厚C25商品混凝土垫层 [工作内容] 1.垫层铺筑 | m3 | 1.71
28 | 040202011003 | 碎石垫层 | [项目特征] 1.部位:透水砖地面 2.石料规格:碎石 3.厚度:100mm [工作内容] 1.拌和 2.运输 3.铺筑 4.找平 5.碾压 6.养护 | m2 | 11.4
本页小计
表-09
分部分项工程项目清单计价表
工程名称：田径场工程 | [5 empty] | 第 10 页 共 10 页
序号 | 项目编码 | 项目名称 | 项目特征 | 计量单位 | 工程量 |  | 金额（元）
[7 empty] | 综合单价 | 合价 | 其中:暂估价
29 | 040201022001 | 排水沟 | [项目特征] 1.断面尺寸:详设计 2.基础、垫层：材料品种、厚度:100mm厚碎石垫层 3.墙身材料:M7.5水泥砂浆砌砖+C25商品砼 4.沟底板材质、厚度:100mm厚C25商品砼 5.沟壁抹灰砂浆配比、厚度:20mm厚1:2.5防水砂浆 6.盖板材质、规格:C25商品砼 7.钢筋品种、规格:综合考虑 [工作内容] 1.模板制作、安装、拆除 2.基础、垫层铺筑 3.混凝土拌和、运输、浇筑 4.侧墙浇捣或砌筑 5.勾缝、抹面 6.盖板安装 7.钢筋制安 | m | 199.11
30 | 040504001001 | 沉沙井 | [项目特征] 1.垫层、基础材质及厚度:200mm厚C20商品砼 2.砌筑材料品种、规格、强度等级:M7.5水泥砂浆砌砖 3.勾缝、抹面要求:20mm厚1：2.5防水砂浆抹灰 [工作内容] 1.垫层铺筑 2.模板制作、安装、拆除 3.混凝土拌和、运输、浇筑、养护 4.砌筑、勾缝、抹面 | 座 | 8
本页小计
合 计

## 表-09 施工技术措施项目清单计价表
表-09
施工技术措施项目清单计价表
工程名称：田径场工程 | [5 empty] | 第 1 页 共 1 页
序号 | 项目编码 | 项目名称 | 项目特征 | 计量单位 | 工程量 |  | 金额（元）
[7 empty] | 综合单价 | 合价 | 其中:暂估价
| 一 | 施工技术措施项目
本页小计
合 计

## 表-10 施工组织措施项目清单计价表
表-10
施工组织措施项目清单计价表
工程名称：田径场工程 | [6 empty] | 第 1 页 共 1 页
序号 | 项目编码 | 项目名称 | 计算 基础 | 费率 (%) | 金额 (元) | 调整 费率 (%) |  | 调整后 金额 (元) | 备注
1 | 041109B24001 | 组织措施费
2 | 041109001001 | 安全文明施工费
3 | 041109B23001 | 建设工程竣工档案编制费
合 计
注：1.计算基础和费用标准按本市有关费用定额或文件执行。 2.根据施工方案计算的措施费，可不填写“计算基础”和“费率”的数值，只填写“金额”数值，但应在备注栏说明施工 方案出处或计算方法。

## 表-11 其他项目清单计价汇总表
表-11
其他项目清单计价汇总表
工程名称：田径场工程 |  |  |  | 第 1 页 共 1 页
序号 | 项目名称 | 计量单位 | 金额(元) |  | 备注
1 | 暂列金额 | 项 |  |  | 明细详见 表-11-1
2 | 暂估价 | 项
2.1 | 材料(工程设备)暂估价 | 项 | -- |  | 明细详见 表-11-2
2.2 | 专业工程暂估价 | 项 |  |  | 明细详见 表-11-3
3 | 计日工 | 项 |  |  | 明细详见 表-11-4
4 | 总承包服务费 | 项 |  |  | 明细详见 表-11-5
5 | 索赔与现场签证 | 项 |  |  | 明细详见 表-11-6
合 计
注：材料、设备暂估单价进入清单项目综合单价，此处不汇总。

## 表-11-1 暂列金额明细表
表-11-1
暂列金额明细表
工程名称：田径场工程 |  |  |  | 第 1 页 共 1 页
序号 | 项目名称 | 计量单位 | 暂定金额(元) |  | 备注
合 计 |  |  |  |  | —
注：此表由招标人填写，如不能详列，也可只列暂列金额总额，投标人应将上述暂列金额计入投标总价中。

## 表-11-4 计日工表
表-11-4
计 日 工 表
工程名称：田径场工程 | [5 empty] | 第 1 页 共 1 页
编号 | 项目名称 | 单位 | 暂定数量 | 实际数量 | 综合单价 （元） |  | 合价（元）
[7 empty] | 暂定 | 实际
1 | 人工
1.1
| 人工小计 |  | — |  | —
2 | 材料
2.1
| 材料小计 |  | — |  | —
3 | 机械
3.1
| 施工机械小计 |  | — |  | —
合 计
注：此表项目名称、暂定数量由招标人填写，编制招标控制价时，单价由招标人按有关计价规定确定；投标时，单价由 投标人自助报价，按暂定数量计算合价计入投标总价中。结算时，按发承包双方确认的实际数量计算合价。

## 表-11-5 总承包服务费计价表
表-11-5
总承包服务费计价表
工程名称：田径场工程 | [5 empty] | 第 1 页 共 1 页
序号 | 项目名称 | 项目价值(元) | 服务内容 | 计算基础 | 费率(%) |  | 金额(元)
1 | 发包人发包专业工程
2 | 发包人供应材料
合 计
注：此表项目名称、服务内容由招标人填写，编制招标控制价时，费率及金额由招标人按有关计价规定确定；投标时，费率及金额由投标人自主报价，计入投标总价中。

## 表-12 规费、税金项目计价表
表-12
规费、税金项目计价表
工程名称：田径场工程 |  |  |  | 第 1 页 共 1 页
序号 | 项目名称 | 计算基础 | 费率(%) |  | 金额（元）
1 | 规费 | 分部分项人工费+分部分项机械费+技术措施项目人工费+技术措施项目机械费
2 | 税金 | 2.1 + 2.2 + 2.3
2.1 | 增值税 | 分部分项工程费+措施项目费+其他项目费+规费-甲供材料费
2.2 | 附加税 | 增值税
2.3 | 环境保护税 | 按实计算
合计

## 人材机价差表
人材机价差表
工程名称：田径场工程 | [7 empty] | 第 1 页 共 3 页
序号 | 编码 | 材料名称 | 规格 | 单位 | 数量 | 预算价(元) | 市场价(元) |  | 价差(元) | 价差合计(元) | 备注
1 | 000300040 | 土石方综合工 |  | 工日 | 59.7878
2 | 000300060 | 模板综合工 |  | 工日 | 62.9757
3 | 000300070 | 钢筋综合工 |  | 工日 | 8.9833
4 | 000300080 | 混凝土综合工 |  | 工日 | 136.6832
5 | 000300100 | 砌筑综合工 |  | 工日 | 79.1746
6 | 000700010 | 市政综合工 |  | 工日 | 111.0911
7 | 000700030 | 筑路综合工 |  | 工日 | 179.9697
8 | 010100013@1 | 钢筋 | 6-8 | t | 1.1814
9 | 010302250 | 镀锌铁丝 | φ0.7~0.9 | kg | 1.1144
10 | 020900900 | 塑料薄膜 |  | m2 | 143.5098
11 | 032130010 | 铁件 | 综合 | kg | 98.8611
12 | 032140460 | 零星卡具 |  | kg | 71.4357
13 | 040100015 | 水泥 | 32.5R | kg | 7729.6892
14 | 040100017 | 水泥 | 42.5 | kg | 47821.5554
15 | 040300150@1 | 粗砂 |  | m3 | 43.5954
16 | 040300760 | 特细砂 |  | t | 18.6879
17 | 040301000 | 机制细砂 |  | t | 11.7942
18 | 040500060 | 碎石 | 20~30 | t | 271.1773
19 | 040500070 | 碎石 | 20~60 | t | 779.2663
20 | 040500203 | 碎石 | 5~10 | t | 151.5259
21 | 040500270 | 碎石 | 10~20 | t | 194.8914
22 | 040700460 | 石屑 |  | t | 293.8084
23 | 041300010 | 标准砖 | 240×115×53 | 千块 | 0.4969
24 | 041301330 | 页岩砖 | 240×115×53 | 千块 | 19.6995
25 | 05030380 | 木材 | 锯材 | m3 | 0.6153
人材机价差表
工程名称：田径场工程 | [7 empty] | 第 2 页 共 3 页
序号 | 编码 | 材料名称 | 规格 | 单位 | 数量 | 预算价(元) | 市场价(元) |  | 价差(元) | 价差合计(元) | 备注
0
26 | 131100310@1 | 专用划线漆 | TB-207 | kg | 99.4346
27 | 133100900@1 | 聚氨酯沥青 |  | t | 1.3246
28 | 140300010 | 柴油 |  | t | 0.1515
29 | 140500700 | 煤焦油沥青漆 | L01-17 | kg | 0.2851
30 | 143502200 | 防水剂 |  | kg | 147.9993
31 | 143506800 | 稀释剂 |  | kg | 3.3145
32 | 341100100 | 水 |  | m3 | 298.0275
33 | 341100400 | 电 |  | kW·h | 7.5556
34 | 350100030 | 木模板 |  | m3 | 1.0826
35 | 350100300 | 组合钢模板 |  | kg | 110.3823
36 | 350300800 | 木支撑 |  | m3 | 0.1751
37 | 360700210@1 | 混凝土路缘石 | C25 | m | 198.9195
38 | 360700300@1 | 花岗石路缘石(成品) | 200*400*1000 | m | 10.908
39 | 360900120 | 透水砖 | 240*120*60 | m2 | 11.742
40 | 840301020 | 中粒式沥青混凝土 | AC-20 | m3 | 91.832
41 | 840301030 | 细(微)粒沥青砼 | AC-10 | m3 | 61.2214
42 | 840201050 | 预拌混凝土C25 |  | m3 | 10.1053
43 | 840201140 | 商品砼C25 |  | m3 | 8.2456
44 | 840201140@1 | 商品砼C25 |  | m3 | 361.0761
45 | 840201140@2 | 商品砼C20 |  | m3 | 1.1368
46 | 840201140@3 | 商品砼C25 |  | m3 | 19.7081
47 | 840201140@4 | 商品砼 | C20 | m3 | 0.714
48 | 840201140@5 | 商品砼 | C25 | m3 | 1.7442
49 | 850301090 | 干混商品砌筑砂浆M10 |  | t | 0.0812
50 | 850301100 | 干混商品砌筑砂浆M7.5 |  | t | 0.3544
人材机价差表
工程名称：田径场工程 | [7 empty] | 第 3 页 共 3 页
序号 | 编码 | 材料名称 | 规格 | 单位 | 数量 | 预算价(元) | 市场价(元) |  | 价差(元) | 价差合计(元) | 备注
51 | CY | 柴油 |  | kg | 1514.9635
52 | DIAN | 电 |  | kW·h | 1447.3902
53 | JSRG | 机上人工 |  | 工日 | 75.0754
54 | QY | 汽油 |  | kg | 6.624
合 计

## 未计价材料表
未计价材料表
工程名称:田径场工程 | [5 empty] | 第 1 页 共 1 页
序号 | 材料名称 | 数量 | 单位 | 单价（元） | 合价（元） |  | 备注
1 | 免填充人造草坪 | 2353.91 | m2
2 | 80mm白色人造草带 | 221.14 | m
3 | 13mm厚无缝预制SPU跑道 | 1018.94 | m2
合 计